## 统计
228国道路灯统计表
序号 | 路段 | 范围 | 立杆数（杆） | 立杆型号 | 维修不亮杆数（杆） | 杆号 | 维修型号 | 原因 | 备注
1 | 228国道 | 鲘门高铁站-中石化红源加油站 （2.4km） | 82 | 太阳能LED120W路灯，6米灯杆 (1)灯杆材质、高度:上口径76mm，下口径170mm，厚度3.5mm (2)法兰300*300*16mm，灯架形式及臂长:灯臂长度1.2米，太阳能支架需采用加厚型 (3)灯杆、灯臂、支架全部需整体热镀锌，优质户外氟碳漆 (4)太阳能电池组件:120W*2 /36V多晶硅太阳能板，尺寸W1640*L992*30*25MM (5).锂电池:12V/100AH太阳能专用三元锂电池 (6).恒流太阳能控制器:24V/10A 120W365天亮灯太阳能控制器，光控加时控 (7)光源：30V/120W LED光源，亮度可达120-150LM/W，防护等级IP65 (8)每天亮12小时，持续8-9个阴雨天 （特征描述，可根据现场实际情况优化） | 3 | 165、166、177 | 6m灯杆，120w太阳能路灯 | 灯具与电源损坏
2 | 228国道 | 圆墩大桥-宜城大道 （2km） | 20 | 太阳能LED120W路灯，6米灯杆 (1)灯杆材质、高度:上口径76mm，下口径170mm，厚度3.5mm (2)法兰300*300*16mm，灯架形式及臂长:灯臂长度1.2米，太阳能支架需采用加厚型 (3)灯杆、灯臂、支架全部需整体热镀锌，优质户外氟碳漆 (4)太阳能电池组件:120W*2 /36V多晶硅太阳能板，尺寸W1640*L992*30*25MM (5).锂电池:12V/100AH太阳能专用三元锂电池 (6).恒流太阳能控制器:24V/10A 120W365天亮灯太阳能控制器，光控加时控 (7)光源：30V/120W LED光源，亮度可达120-150LM/W，防护等级IP65 (8)每天亮12小时，持续8-9个阴雨天 （特征描述，可根据现场实际情况优化） | 11 | 432、445、449 451、453、455、457、461、462、472、486 | 6m灯杆，120w太阳能路灯 | 灯具与电源损坏 | 20杆单边

## 各单位报价情况
序号 | 项目内容 | 单位 | 深圳市朝阳辉科技有限公司 | 深圳市广旗装饰设计工程有限公司 | 广东粤惠兴机电工程有限公司 | 广东维民电力建设有限公司 | 成本测算价 | 建议控制价 | 暂定工作量 | 小计
1 | LED120W，6米太阳能路灯 | 元/盏 | 5200 | 5000 | 5600 | 5800 | 4716.51 | 4716.51 | 102盏 | 48.11万元
2 | 维修6m灯杆、120w太阳能路灯灯具与电源 | 元/盏 | 1000 | 1200 | 1329 | 1400 | 777.23 | 777.23 | 14盏 | 1.08万元
合计 | [9 empty] | 49.2万元