## D.2 单位工程最高投标限价汇总表
D.2 单位工程最高投标限价汇总表
工程名称：水系改造-生态补水系统 |  | 标段：科学城启动区基础设施配套工程（第一批）项目 |  | 第 1 页 共 12 页
序号 | 汇总内容 |  | 金额 （元） | 其中： 材料暂估价 （元）
1 | 分部分项工程 |  | 837574.25
1.1 | 河道生态补水系统 |  | 372971.25
1.2 | 一体化泵站 |  | 464603
2 | 措施项目 |  | 18583.5
2.1 | 安全文明施工 |  | 18583.5
2.1.1 | 安全文明施工费（按费率计算） |  | 15233.2
2.1.2 | 安全文明施工费（按清单列项）
2.1.3 | 产业工人职业训练专项经费 |  | 3350.3
2.2 | 其他措施项目费
3 | 其他项目
3.1 | 暂列金额
3.2 | 专业工程暂估价
3.3 | 计日工
3.4 | 总承包服务费
4 | 增值税 |  | 77054.2
合计 |  |  | 933211.95
注：专业工程暂估价为已含税价格，在计算增值税计算基础时不应包含专业工程暂估价金额。

## E.1 分部分项工程项目清单计价表
E.1 分部分项工程项目清单计价表
工程名称：水系改造-生态补水系统 |  |  | 标段：科学城启动区基础设施配套工程（第一批）项目 |  |  | 第 2 页 共 12 页
序号 | 项目编码 | 项目名称 | 项目特征描述 | 计量单位 | 工程量 | 金额（元）
[6 empty] | 综合单价 | 合价 | 其中：材料暂估合价
|  | 河道生态补水系统 |  |  |  |  | 372971.25
1 | 041001006005 | 现状拆除 | 1.由投标人根据现场实际情况综合考虑现状拆除 2.包括但不限于拆除拆除管道、灌木、植被、草坪、拆除物废料外弃运、弃土场受纳处置费完成项所需费用 3.按项总价包干，结算时不因任何因素进行调整 4.其他:满足招标文件、设计图纸及规范要求的一切内容 | 项 | 1 | 7979.6 | 7979.6
2 | 050103015001 | 铺种草皮 | 1.草皮种类:恢复绿化带 2.其他:满足招标文件、设计图纸及规范要求的一切内容 | m2 | 349.5 | 21.56 | 7535.22
3 | 040501005015 | 塑料管(新增) | 1.名称:排泥管 2.材质:聚乙烯(PE)给水管 3.规格:DN100 PE100,SDR17,1.0Mpa 4.连接形式:电熔连接 5.其他:满足招标文件、设计图纸及规范要求的一切内容 | m | 6 | 67.17 | 403.02
4 | 040501005016 | 塑料管(新增) | 1.名称:生态补水管 2.材质:聚乙烯(PE)给水管 3.规格:DN200 PE100,SDR17,1.0Mpa 4.连接形式:电熔连接 5.管道检验及试验要求:管道试压、消毒、水冲洗 6.其他:满足招标文件、设计图纸及规范要求的一切内容 | m | 4 | 290.45 | 1161.8
5 | 040501005017 | 塑料管(主材利旧) | 1.名称:生态补水管 2.材质:聚乙烯(PE)给水管 3.规格:DN400 PE100,SDR17,1.0Mpa 4.连接形式:电熔连接 5.管道检验及试验要求:管道试压、消毒、水冲洗 6.其他:满足招标文件、设计图纸及规范要求的一切内容 | m | 243 | 54.44 | 13228.92
6 | 040501005018 | 塑料管(新增) | 1.名称:生态补水管 2.材质:聚乙烯(PE)给水管 3.规格:DN400 PE100,SDR17,1.0Mpa 4.连接形式:电熔连接 5.管道检验及试验要求:管道试压、消毒、水冲洗 6.其他:满足招标文件、设计图纸及规范要求的一切内容 | m | 358 | 54.44 | 19489.52
本页小计 | [6 empty] | 49798.08
E.1 分部分项工程项目清单计价表
工程名称：水系改造-生态补水系统 |  |  | 标段：科学城启动区基础设施配套工程（第一批）项目 |  |  | 第 3 页 共 12 页
序号 | 项目编码 | 项目名称 | 项目特征描述 | 计量单位 | 工程量 | 金额（元）
[6 empty] | 综合单价 | 合价 | 其中：材料暂估合价
7 | 040501001021 | 混凝土管 | 1.名称:Ⅱ级钢筋混凝土管 2.管道规格、等级:DN200 3.连接形式:承插胶圈连接 4.其他:满足招标文件、设计图纸及规范要求的一切内容 | m | 4 | 74.38 | 297.52
8 | 040502003013 | 塑料管管件 | 1.种类:给水PE管件 2.材质及规格:异径三通PE100 DN400*80 3.连接形式:电熔连接 4.其他:满足招标文件、设计图纸及规范要求的一切内容 | 个 | 1 | 1839.59 | 1839.59
9 | 040502003014 | 塑料管管件 | 1.种类:给水PE管件 2.材质及规格:异径三通PE100 DN400*100 3.连接形式:电熔连接 4.其他:满足招标文件、设计图纸及规范要求的一切内容 | 个 | 2 | 1980.05 | 3960.1
10 | 040502003015 | 塑料管管件 | 1.种类:给水PE管件 2.材质及规格:异径三通PE100 DN400*200 3.连接形式:电熔连接 4.其他:满足招标文件、设计图纸及规范要求的一切内容 | 个 | 1 | 2094.19 | 2094.19
11 | 040502003016 | 塑料管管件 | 1.种类:给水PE管件 2.材质及规格:正三通PE100 DN400*400 3.连接形式:电熔连接 4.其他:满足招标文件、设计图纸及规范要求的一切内容 | 个 | 1 | 2480.89 | 2480.89
12 | 040502003017 | 塑料管管件 | 1.种类:给水PE管件 2.材质及规格:PE100 90°弯头 DN400 3.连接形式:电熔连接 4.其他:满足招标文件、设计图纸及规范要求的一切内容 | 个 | 9 | 2383.32 | 21449.88
13 | 040502003018 | 塑料管管件 | 1.种类:给水PE管件 2.材质及规格:PE100 90°弯头 DN200 3.连接形式:电熔连接 4.其他:满足招标文件、设计图纸及规范要求的一切内容 | 个 | 1 | 724.86 | 724.86
14 | 040502003019 | 塑料管管件 | 1.种类:给水PE管件 2.材质及规格:PE100 45°弯头 DN400 3.连接形式:电熔连接 4.其他:满足招标文件、设计图纸及规范要求的一切内容 | 个 | 10 | 2284.28 | 22842.8
本页小计 | [6 empty] | 55689.83
E.1 分部分项工程项目清单计价表
工程名称：水系改造-生态补水系统 |  |  | 标段：科学城启动区基础设施配套工程（第一批）项目 |  |  | 第 4 页 共 12 页
序号 | 项目编码 | 项目名称 | 项目特征描述 | 计量单位 | 工程量 | 金额（元）
[6 empty] | 综合单价 | 合价 | 其中：材料暂估合价
15 | 040502007009 | 盲堵板 | 1.种类:给水PE管件 2.材质及规格:盲堵板安装 DN400 3.连接形式:电熔连接 4.其他:满足招标文件、设计图纸及规范要求的一切内容 | 个 | 1 | 847.42 | 847.42
16 | 040502005028 | 阀门 | 1.种类:排泥阀 2.材质及规格:DN100,P=1.0MPa 3.连接形式:法兰连接 4.其他:满足招标文件、设计图纸及规范要求的一切内容 | 个 | 1 | 421.58 | 421.58
17 | 040502005029 | 阀门 | 1.种类:排气阀 2.材质及规格:DN80,P=1.0MPa 3.连接形式:法兰连接 4.其他:满足招标文件、设计图纸及规范要求的一切内容 | 个 | 1 | 1037.83 | 1037.83
18 | 040502005030 | 阀门 | 1.种类:闸阀 2.材质及规格:DN400,P=1.0MPa 3.连接形式:法兰连接、配套双法兰限位伸缩器 4.其他:满足招标文件、设计图纸及规范要求的一切内容 | 个 | 3 | 12076.75 | 36230.25
19 | 040502005031 | 阀门 | 1.种类:倒流防止器 2.材质及规格:DN400,P=1.0MPa 3.连接形式:法兰连接 4.其他:满足招标文件、设计图纸及规范要求的一切内容 | 个 | 1 | 11200.54 | 11200.54
20 | 040502005032 | 阀门 | 1.种类:调流阀 2.材质及规格:DN400,P=1.0MPa 3.连接形式:法兰连接 4.其他:满足招标文件、设计图纸及规范要求的一切内容 | 个 | 1 | 8060.72 | 8060.72
21 | 040501014006 | 新旧管连接 | 1.名称:不停水开口 2.材质及规格:DN400 3.说明:包含办理不停水接驳一切手续、审图、资料申报及验收等一切内容 4.其他:满足招标文件、设计图纸及规范要求的一切内容 | 处 | 1 | 6561.9 | 6561.9
22 | 040504007001 | 砌筑出水口 | 1.出水口规格:八字排出口 2.垫层、基础材质及厚度:参照图集 20S517-7 3.其他:满足招标文件、设计图纸及规范要求的一切内容 | 座 | 1 | 3527.9 | 3527.9
本页小计 | [6 empty] | 67888.14
E.1 分部分项工程项目清单计价表
工程名称：水系改造-生态补水系统 |  |  | 标段：科学城启动区基础设施配套工程（第一批）项目 |  |  | 第 5 页 共 12 页
序号 | 项目编码 | 项目名称 | 项目特征描述 | 计量单位 | 工程量 | 金额（元）
[6 empty] | 综合单价 | 合价 | 其中：材料暂估合价
23 | 040504002041 | 现浇混凝土井 | 1.种类:排泥湿井 2.规格:Ф1000 3.井筒、井盖、井圈材质及规格:铸铁井盖安装 4.防坠装置品种及规格:防坠网安装 5.说明:参照图集 20S515-29 6.其他:满足招标文件、设计图纸及规范要求的一切内容 | 座 | 1 | 3484.57 | 3484.57
24 | 040504002042 | 现浇混凝土井 | 1.种类:泄压井 2.规格:Ф1500 3.垫层、基础材质及厚度:C15混凝土垫层浇筑、模板制安 4.混凝土强度等级:C30钢筋砼底板、井壁浇筑、模板制安 5.盖板材质、规格:C30钢筋砼预制盖板制安 6.井筒、井盖、井圈材质及规格:Ф800钢筋砼井筒、铸铁井盖安装 7.防坠装置品种及规格:防坠网安装 8.说明:参照图集 07MS101-2-66 9.其他:满足招标文件、设计图纸及规范要求的一切内容 | 座 | 1 | 10254.16 | 10254.16
25 | 040504002043 | 现浇混凝土井 | 1.种类:调流阀井 2.规格:Ф1500 3.垫层、基础材质及厚度:C15混凝土垫层浇筑、模板制安 4.混凝土强度等级:C30钢筋砼底板、井壁浇筑、模板制安 5.盖板材质、规格:C30钢筋砼预制盖板制安 6.井筒、井盖、井圈材质及规格:Ф800钢筋砼井筒、铸铁井盖安装 7.防坠装置品种及规格:防坠网安装 8.说明:参照图集 12SS508-24 9.其他:满足招标文件、设计图纸及规范要求的一切内容 | 座 | 1 | 11591.67 | 11591.67
本页小计 | [6 empty] | 25330.4
E.1 分部分项工程项目清单计价表
工程名称：水系改造-生态补水系统 |  |  | 标段：科学城启动区基础设施配套工程（第一批）项目 |  |  | 第 6 页 共 12 页
序号 | 项目编码 | 项目名称 | 项目特征描述 | 计量单位 | 工程量 | 金额（元）
[6 empty] | 综合单价 | 合价 | 其中：材料暂估合价
26 | 040504002044 | 现浇混凝土井 | 1.种类:钢筋混凝土矩形排泥阀井 2.规格:A*B=1100*1100mm 3.垫层、基础材质及厚度:C15混凝土垫层浇筑、模板制安 4.混凝土强度等级:C25钢筋砼底板、井壁浇筑、模板制安 5.盖板材质、规格:C25钢筋砼预制盖板制安 6.井筒、井圈材质及规格:C25钢筋砼井圈浇筑 7.井盖、防坠装置品种及规格:铸铁井盖、防坠网安装 8.说明:参照图集 07ms101-2-66 9.其他:满足招标文件、设计图纸及规范要求的一切内容 | 座 | 1 | 6516.38 | 6516.38
27 | 040504002045 | 现浇混凝土井 | 1.种类:钢筋混凝土矩形排气井 2.规格:A*B=1200*1200mm 3.垫层、基础材质及厚度:C15混凝土垫层浇筑、模板制安 4.混凝土强度等级:C25钢筋砼底板、井壁浇筑、模板制安 5.盖板材质、规格:C25钢筋砼预制盖板制安 6.井筒、井圈材质及规格:C25钢筋砼井圈浇筑 7.井盖、防坠装置品种及规格:铸铁井盖、防坠网安装 8.说明:参照图集 07ms101-2-162 9.其他:满足招标文件、设计图纸及规范要求的一切内容 | 座 | 1 | 6872.55 | 6872.55
本页小计 | [6 empty] | 13388.93
E.1 分部分项工程项目清单计价表
工程名称：水系改造-生态补水系统 |  |  | 标段：科学城启动区基础设施配套工程（第一批）项目 |  |  | 第 7 页 共 12 页
序号 | 项目编码 | 项目名称 | 项目特征描述 | 计量单位 | 工程量 | 金额（元）
[6 empty] | 综合单价 | 合价 | 其中：材料暂估合价
28 | 040504002046 | 现浇混凝土井 | 1.种类:钢筋混凝土矩形立式闸阀井 2.规格:A*B=1400*1800mm 3.垫层、基础材质及厚度:C15混凝土垫层浇筑、模板制安 4.混凝土强度等级:C25钢筋砼底板、井壁浇筑、模板制安 5.盖板材质、规格:C25钢筋砼预制盖板制安 6.井筒、井圈材质及规格:C25钢筋砼井圈浇筑 7.井盖、防坠装置品种及规格:铸铁井盖、防坠网安装 8.说明:参照图集 07ms101-2-66 9.其他:满足招标文件、设计图纸及规范要求的一切内容 | 座 | 3 | 12207.42 | 36622.26
29 | 040503003003 | 预制混凝土支墩 | 1.名称:室外给水管混凝支墩 2.混凝土强度等级:C30混凝土 3.说明:参照图集10S505 | m3 | 46.6 | 951.56 | 44342.7
30 | 040501021005 | 警示(示踪)带铺设 | 1.名称:给水警示安装 2.其他:满足招标文件、设计图纸及规范要求的一切内容 | m | 605 | 3.15 | 1905.75
31 | 080501030006 | 标志牌(标桩) | 1.名称:给水标志桩 2.类别:直立式 3.其他:满足招标文件、设计图纸及规范要求的一切内容 | 个 | 12 | 169.86 | 2038.32
32 | 040101002023 | 挖沟槽土方 | 1.土类别:挖沟槽土方 2.挖土深度:满足招标文件、设计图纸及规范要求的一切内容 | m3 | 1083.45 | 10.93 | 11842.11
33 | 040103001047 | 沟槽、基坑回填方 | 1.填方来源:回填土方 2.其他:满足招标文件、设计图纸及规范要求的一切内容 | m3 | 890.81 | 26.43 | 23544.11
34 | 040305001008 | 垫层 | 1.材料品种、规格:石粉渣垫层 2.厚度:150mm | m3 | 104.85 | 243.12 | 25491.13
35 | 040103003030 | 余方弃置 | 1.弃料品种:弃土外运 2.运距:32km 3.其他:满足招标文件、设计图纸及规范要求的一切内容 | m3 | 192.64 | 78.33 | 15089.49
|  | 一体化泵站 |  |  |  |  | 464603
本页小计 | [6 empty] | 160875.87
E.1 分部分项工程项目清单计价表
工程名称：水系改造-生态补水系统 |  |  | 标段：科学城启动区基础设施配套工程（第一批）项目 |  |  | 第 8 页 共 12 页
序号 | 项目编码 | 项目名称 | 项目特征描述 | 计量单位 | 工程量 | 金额（元）
[6 empty] | 综合单价 | 合价 | 其中：材料暂估合价
36 | 030109001001 | 一体化泵站 | 1.名称:一体化泵站安装 2.配置:包括但不限于泵房箱体、照明系统、泵组、控制柜、电源柜、智能泵房系统、视频监控系统、远程视频门禁系统、数据采集系统、恒温排风除湿系统、防雷接地及系统调试等一切内容； 3.附属配套:包括但不限于配线、电缆、配管、插座、泵组基础、管道、阀门等安装； 4.说明:包括但不限于资料报备、深化设计、验收等一切内容 5.按项总价包干，结算时不因任何因素进行调整 6.其他:满足招标文件、设计图纸及规范要求的一切内容； | 项 | 1 | 464603 | 464603
本页小计 | [6 empty] | 464603
合计 | [6 empty] | 837574.25

## E.2 措施项目清单计价表
E.2 措施项目清单计价表
工程名称：水系改造-生态补水系统 |  |  | 标段：科学城启动区基础设施配套工程（第一批）项目 |  |  | 第 9 页 共 12 页
序号 | 项目编码 | 项目名称 | 工作内容 | 计量单位 | 工程量 | 金额（元）
[6 empty] | 综合单价 | 合价
1 | 1 | 安全文明施工费 |  | 项 | 1 | 18583.5 | 18583.5
1.1 | (1) | 安全文明施工费(按费率计算) |  | 项 | 1 | 15233.2 | 15233.2
1.2 | (2) | 安全文明施工费(按清单列项) |  | 项 | 1
1.2.1 | (2.1) | 装配式钢结构围挡（施工现场与外部环境隔离） |  | 项 | 1
1.2.2 | (2.2) | PVC围挡（施工现场与外部环境隔离） |  | 项 | 1
1.2.3 | (2.3) | 铁马（施工现场与外部环境隔离） |  | 项 | 1
1.2.4 | (2.4) | 水马（施工现场与外部环境隔离） |  | 项 | 1
1.2.5 | (2.5) | 施工废弃物、装修废弃物外运和处置 |  | 项 | 1
1.2.6 | (2.6) | 隔音屏、声屏障 |  | 项 | 1
1.2.7 | (2.7) | 施工区裸土覆盖 |  | 项 | 1
1.2.8 | (2.8) | 施工区临时排水沟 |  | 项 | 1
1.2.9 | (2.9) | 施工区临时集水井（沉砂井） |  | 项 | 1
1.3 | (3) | 产业工人职业训练专项经费 |  | 项 | 1 | 3350.3 | 3350.3
2 | 2 | 履约担保手续费 |  | 项 | 1
3 | 3 | 夜间施工增加费 |  | 项 | 1
4 | 4 | 赶工措施费 |  | 项 | 1
5 | 5 | 冬雨季施工费 |  | 项 | 1
6 | 6 | 已完成工程及设备保护费 |  | 项 | 1
7 | 7 | 地上地下设施及建筑物的临时保护费 |  | 项 | 1
8 | 8 | 二次搬运费 |  | 项 | 1
9 | 9 | 脚手架费 |  | 项 | 1
10 | 10 | 垂直运输机械费 |  | 项 | 1
11 | 11 | 大型机械设备进出场及安拆费 |  | 项 | 1
12 | 12 | 施工排水、降水费 |  | 项 | 1
13 | 13 | 专业工程措施项目费 |  | 项 | 1
13.1 | 13.1 | 围堰 |  | 项 | 1
本页小计 | [6 empty] | 18583.5
E.2 措施项目清单计价表
工程名称：水系改造-生态补水系统 |  |  | 标段：科学城启动区基础设施配套工程（第一批）项目 |  |  | 第 10 页 共 12 页
序号 | 项目编码 | 项目名称 | 工作内容 | 计量单位 | 工程量 | 金额（元）
[6 empty] | 综合单价 | 合价
13.2 | 13.2 | 筑岛 |  | 项 | 1
13.3 | 13.3 | 便道 |  | 项 | 1
13.4 | 13.4 | 便桥 |  | 项 | 1
13.5 | 13.5 | 洞内施工的通风、供水、供气、供电、照明及通讯设施 |  | 项 | 1
13.6 | 13.6 | 驳岸块石清理 |  | 项 | 1
13.7 | 13.7 | 地下管线交叉处理 |  | 项 | 1
13.8 | 13.8 | 行车、行人干扰增加 |  | 项 | 1
13.9 | 13.9 | 轨道交通工程路桥 |  | 项 | 1
13.10 | 13.10 | 市政基础设施施工监测、监控、保护 |  | 项 | 1
14 | 14 | 其他 |  | 项 | 1
本页小计
合计 | [6 empty] | 18583.5
注：措施项目清单中的安全文明施工费属于不可竞争项目，其计价应符合本指引及深圳市相关规定。

## E.4 其他项目清单计价表
E.4 其他项目清单计价表
工程名称：水系改造-生态补水系统 |  | 标段：科学城启动区基础设施配套工程（第一批）项目 |  | 第 11 页 共 12 页
序号 | 项目名称 |  | 金额（元） | 备注
1 | 暂列金额 |  |  | (分部分项费+措施项目费)*暂列金额费率(5%～10%)
2 | 专业工程暂估价
3 | 计日工
4 | 总承包服务费
5 | 发承包双方约定的其他项目
6 | 材料暂估价 |  |  | 仅统计汇总材料暂估价总金额，材料暂估价应计入清单项目综合单价，不重复计入建安工程费中
合计

## E.5 增值税计价表
E.5 增值税计价表
工程名称：水系改造-生态补水系统 |  |  | 标段：科学城启动区基础设施配套工程（第一批）项目 |  | 第 12 页 共 12 页
序号 | 项目名称 | 计算基础说明 |  | 计算基础 | 税率（%） | 金额（元）
1 | 增值税 | 分部分项工程+措施项目+其他项目-专业工程暂估价 |  | 856157.75 | 9 | 77054.2
合 计 | [5 empty] | 77054.2