## D.2 单位工程最高投标限价汇总表
D.2 单位工程最高投标限价汇总表
工程名称：水系改造-电气工程 |  | 标段：科学城启动区基础设施配套工程（第一批）项目 |  | 第 1 页 共 9 页
序号 | 汇总内容 |  | 金额 （元） | 其中： 材料暂估价 （元）
1 | 分部分项工程 |  | 1161765.76
1.1 | 电力系统 |  | 337534.92
1.2 | 箱变 |  | 824230.84
2 | 措施项目 |  | 24186.61
2.1 | 安全文明施工 |  | 24186.61
2.1.1 | 安全文明施工费（按费率计算） |  | 19539.55
2.1.2 | 安全文明施工费（按清单列项）
2.1.3 | 产业工人职业训练专项经费 |  | 4647.06
2.2 | 其他措施项目费
3 | 其他项目
3.1 | 暂列金额
3.2 | 专业工程暂估价
3.3 | 计日工
3.4 | 总承包服务费
4 | 增值税 |  | 106735.71
合计 |  |  | 1292688.08
注：专业工程暂估价为已含税价格，在计算增值税计算基础时不应包含专业工程暂估价金额。

## E.1 分部分项工程项目清单计价表
E.1 分部分项工程项目清单计价表
工程名称：水系改造-电气工程 |  |  | 标段：科学城启动区基础设施配套工程（第一批）项目 |  |  | 第 2 页 共 9 页
序号 | 项目编码 | 项目名称 | 项目特征描述 | 计量单位 | 工程量 | 金额（元）
[6 empty] | 综合单价 | 合价 | 其中：材料暂估合价
|  | 电力系统 |  |  |  |  | 337534.92
1 | 040803004020 | 管道包封 | 1.名称:管道钢筋砼土包封 2.排管排列形式:2Ф110 3.混凝土强度等级:C25钢筋砼浇筑、模板制安 4.其他:满足招标文件、设计图纸及规范要求的一切内容 | m | 50 | 158.67 | 7933.5
2 | 040803003027 | 电缆排管 | 1.规格:电力排管安装 2.材质:热镀锌钢管 DN100 3.其他:满足招标文件、设计图纸及规范要求的一切内容 | m | 150 | 64.9 | 9735
3 | 040803002001 | 电缆保护管 | 1.规格:电力保护管 2.材质:刚性阻燃电线管 DN25 δ=1.8mm 3.敷设方式:埋地敷设 4.其他:满足招标文件、设计图纸及规范要求的一切内容 | m | 191 | 11.39 | 2175.49
4 | 040803003028 | 电缆排管 | 1.规格:电力排管安装 2.材质:PE100 Ф50 δ=4.0mm 3.其他:满足招标文件、设计图纸及规范要求的一切内容 | m | 440 | 11.07 | 4870.8
5 | 040803003029 | 电缆排管 | 1.规格:电力排管安装 2.材质:PE100 Ф110 δ=4.5mm 3.其他:满足招标文件、设计图纸及规范要求的一切内容 | m | 578 | 45.74 | 26437.72
6 | 040504001015 | 砌筑井 | 1.种类、规格:1号拉线井 2.垫层、基础材质及厚度:C20混凝土 100mm 3.砌筑材料品种、规格、强度等级:M10砂浆砌MU10普通砼实心砌块 4.压顶要求:C20混凝土压顶 120mm 5.砂浆强度等级:M20预拌砂浆抹面 6.混凝土强度等级:C30钢筋混凝土盖板制安 7.预埋件:盖板#10槽钢预埋 8.其他:满足招标文件、设计图纸及规范要求的一切内容 | 座 | 12 | 5315.4 | 63784.8
本页小计 | [6 empty] | 114937.31
E.1 分部分项工程项目清单计价表
工程名称：水系改造-电气工程 |  |  | 标段：科学城启动区基础设施配套工程（第一批）项目 |  |  | 第 3 页 共 9 页
序号 | 项目编码 | 项目名称 | 项目特征描述 | 计量单位 | 工程量 | 金额（元）
[6 empty] | 综合单价 | 合价 | 其中：材料暂估合价
7 | 040504001016 | 砌筑井 | 1.种类、规格:2号拉线井 2.垫层、基础材质及厚度:C20混凝土 100mm 3.砌筑材料品种、规格、强度等级:M10砂浆砌MU10普通砼实心砌块 4.压顶要求:C20混凝土压顶 120mm 5.砂浆强度等级:M20预拌砂浆抹面 6.混凝土强度等级:C30钢筋混凝土盖板制安 7.预埋件:盖板#10槽钢预埋 8.其他:满足招标文件、设计图纸及规范要求的一切内容 | 座 | 1 | 5315.85 | 5315.85
8 | 040804002018 | 配线 | 1.配线形式:电气配线 2.型号:BVV-500V-2.5mm2 3.其他:满足招标文件、设计图纸及规范要求的一切内容 | m | 573 | 4.76 | 2727.48
9 | 040803001007 | 电缆 | 1.型号:电力电缆安装 2.规格:YJV-0.6/1KV-4×50+1×25mm2 3.敷设方式:管内穿线 4.其他:满足招标文件、设计图纸及规范要求的一切内容 | m | 298.6 | 256.94 | 76722.28
10 | 040803001008 | 电缆 | 1.型号:电力电缆安装 2.规格:YJV-0.6/1KV-5×10mm2 3.敷设方式:管内穿线 4.其他:满足招标文件、设计图纸及规范要求的一切内容 | m | 788.3 | 59.92 | 47234.94
11 | 040803001009 | 电缆 | 1.型号:电力电缆安装 2.规格:YJV-0.6/1KV-3×6mm2 3.敷设方式:管内穿线 4.其他:满足招标文件、设计图纸及规范要求的一切内容 | m | 185.2 | 25.81 | 4780.01
12 | 030409003005 | 电力电缆头 | 1.名称:户外冷缩电缆头制安 2.型号:10KV 240mm2 3.其他:满足招标文件、设计图纸及规范要求的一切内容 | 个 | 2 | 3069.18 | 6138.36
13 | 030409003006 | 电力电缆头 | 1.名称:电力电缆头安装 2.型号:1KV 120mm2以内 3.其他:满足招标文件、设计图纸及规范要求的一切内容 | 个 | 2 | 277.5 | 555
14 | 030409003007 | 电力电缆头 | 1.名称:电力电缆头安装 2.型号:1KV 35mm2 3.其他:满足招标文件、设计图纸及规范要求的一切内容 | 个 | 2 | 169.54 | 339.08
本页小计 | [6 empty] | 143813
E.1 分部分项工程项目清单计价表
工程名称：水系改造-电气工程 |  |  | 标段：科学城启动区基础设施配套工程（第一批）项目 |  |  | 第 4 页 共 9 页
序号 | 项目编码 | 项目名称 | 项目特征描述 | 计量单位 | 工程量 | 金额（元）
[6 empty] | 综合单价 | 合价 | 其中：材料暂估合价
15 | 030409003008 | 电力电缆头 | 1.名称:电力电缆头安装 2.型号:1KV 10mm2 3.其他:满足招标文件、设计图纸及规范要求的一切内容 | 个 | 4 | 61.81 | 247.24
16 | 030413012001 | 景观灯 | 1.名称:草坪灯 2.型号:IP65、30W 3.基础、规格:C20混凝土基础浇筑、模板制安 4.接地线材质、规格:接地极制安 5.其他:满足招标文件、设计图纸及规范要求的一切内容 | 套 | 12 | 1064.4 | 12772.8
17 | 030413012002 | 景观灯 | 1.名称:太阳能氛围灯 2.型号:IP65、30W 3.基础、规格:C20混凝土基础浇筑、模板制安 4.接地线材质、规格:接地极制安 5.其他:满足招标文件、设计图纸及规范要求的一切内容 | 套 | 1 | 1170.84 | 1170.84
18 | 040205B005007 | 高清电子警察设备 | 1.名称:户外监控摄像机安装 2.配件:400万像素彩色摄像机、云台、保护罩、电源箱等安装 3.立杆:立杆高 H=5m 4.基础:C30钢筋砼混凝土基础浇筑 5.接地:接地极安装 6.技术要求:支持4G全网通，27倍变焦，红外100米，支持区域入侵侦测，人脸侦测等智能侦测，防护等级IP66，含512GB Micro SD卡、电源机箱（含开关、避雷器等） 7.其他:满足招标文件、设计图纸及规范要求的一切内容 | 套 | 2 | 6133.42 | 12266.84
19 | 040101002022 | 挖沟槽土方 | 1.土类别:挖沟槽土方 2.挖土深度:满足招标文件、设计图纸及规范要求的一切内容 | m3 | 918 | 10.93 | 10033.74
20 | 040103001044 | 沟槽、基坑回填方 | 1.填方来源:回填土方 2.其他:满足招标文件、设计图纸及规范要求的一切内容 | m3 | 684.4 | 26.43 | 18088.69
21 | 040103001045 | 沟槽、基坑回填方 | 1.填方来源:回填再生料 2.其他:满足招标文件、设计图纸及规范要求的一切内容 | m3 | 53.4 | 110.61 | 5906.57
22 | 040103003029 | 余方弃置 | 1.弃料品种:弃土外运 2.运距:30km 3.其他:满足招标文件、设计图纸及规范要求的一切内容 | m3 | 233.6 | 78.33 | 18297.89
本页小计 | [6 empty] | 78784.61
E.1 分部分项工程项目清单计价表
工程名称：水系改造-电气工程 |  |  | 标段：科学城启动区基础设施配套工程（第一批）项目 |  |  | 第 5 页 共 9 页
序号 | 项目编码 | 项目名称 | 项目特征描述 | 计量单位 | 工程量 | 金额（元）
[6 empty] | 综合单价 | 合价 | 其中：材料暂估合价
|  | 箱变 |  |  |  |  | 824230.84
23 | 040801003002 | 组合型成套箱式变电站 | 1.型号:户外箱式变电站 2.规格:SCB-14-100KVA 3.其他:满足招标文件、设计图纸及规范要求的一切内容 | 台 | 1 | 110585.9 | 110585.9
24 | 010502004002 | 设备基础 | 1.名称:户外箱式变电站基础 2.混凝土强度等级:C20混凝土垫层 3.灌浆材料及强度等级:C30混凝土井壁浇筑、模版制安 4.预埋件:基础槽钢2[10制安、Φ150钢套管 5.配件:通风镀锌钢网安装 6.其他:满足招标文件、设计图纸及规范要求的一切内容 | 座 | 1 | 13245.9 | 13245.9
25 | 050307007002 | 围栏 | 1.名称:户外箱式变电站围栏 2.基础:C30混凝土基础 400x400x500 3.围栏材料种类、规格:穿孔铝板 h=2600mm 4.勒脚做法:碎石垫层 150mm厚 5.防护材料种类:80x80x5厚镀锌钢方通,立柱 50x20x3厚镀锌钢方通,外框 6.标志牌:警示标志牌安装 7.其他:满足招标文件、设计图纸及规范要求的一切内容 | 座 | 1 | 25500.83 | 25500.83
26 | 040803001010 | 电缆 | 1.型号:电力电缆安装 2.规格:YJV22-18/24KV-3×240mm2 3.敷设方式:管内穿线 4.其他:满足招标文件、设计图纸及规范要求的一切内容 | m | 795.3 | 845.54 | 672457.96
27 | 040807001002 | 变压器系统 | 1.型号:10kV以下箱式变电站系统调试 2.其他:满足招标文件、设计图纸及规范要求的一切内容 | 系统 | 1 | 2440.25 | 2440.25
本页小计 | [6 empty] | 824230.84
合计 | [6 empty] | 1161765.76

## E.2 措施项目清单计价表
E.2 措施项目清单计价表
工程名称：水系改造-电气工程 |  |  | 标段：科学城启动区基础设施配套工程（第一批）项目 |  |  | 第 6 页 共 9 页
序号 | 项目编码 | 项目名称 | 工作内容 | 计量单位 | 工程量 | 金额（元）
[6 empty] | 综合单价 | 合价
1 | 1 | 安全文明施工费 |  | 项 | 1 | 24186.61 | 24186.61
1.1 | (1) | 安全文明施工费(按费率计算) |  | 项 | 1 | 19539.55 | 19539.55
1.2 | (2) | 安全文明施工费(按清单列项) |  | 项 | 1
1.2.1 | (2.1) | 装配式钢结构围挡（施工现场与外部环境隔离） |  | 项 | 1
1.2.2 | (2.2) | PVC围挡（施工现场与外部环境隔离） |  | 项 | 1
1.2.3 | (2.3) | 铁马（施工现场与外部环境隔离） |  | 项 | 1
1.2.4 | (2.4) | 水马（施工现场与外部环境隔离） |  | 项 | 1
1.2.5 | (2.5) | 施工废弃物、装修废弃物外运和处置 |  | 项 | 1
1.2.6 | (2.6) | 隔音屏、声屏障 |  | 项 | 1
1.2.7 | (2.7) | 施工区裸土覆盖 |  | 项 | 1
1.2.8 | (2.8) | 施工区临时排水沟 |  | 项 | 1
1.2.9 | (2.9) | 施工区临时集水井（沉砂井） |  | 项 | 1
1.3 | (3) | 产业工人职业训练专项经费 |  | 项 | 1 | 4647.06 | 4647.06
2 | 2 | 履约担保手续费 |  | 项 | 1
3 | 3 | 夜间施工增加费 |  | 项 | 1
4 | 4 | 赶工措施费 |  | 项 | 1
5 | 5 | 冬雨季施工费 |  | 项 | 1
6 | 6 | 已完成工程及设备保护费 |  | 项 | 1
7 | 7 | 地上地下设施及建筑物的临时保护费 |  | 项 | 1
8 | 8 | 二次搬运费 |  | 项 | 1
9 | 9 | 脚手架费 |  | 项 | 1
10 | 10 | 垂直运输机械费 |  | 项 | 1
11 | 11 | 大型机械设备进出场及安拆费 |  | 项 | 1
12 | 12 | 施工排水、降水费 |  | 项 | 1
13 | 13 | 专业工程措施项目费 |  | 项 | 1
13.1 | 13.1 | 围堰 |  | 项 | 1
本页小计 | [6 empty] | 24186.61
E.2 措施项目清单计价表
工程名称：水系改造-电气工程 |  |  | 标段：科学城启动区基础设施配套工程（第一批）项目 |  |  | 第 7 页 共 9 页
序号 | 项目编码 | 项目名称 | 工作内容 | 计量单位 | 工程量 | 金额（元）
[6 empty] | 综合单价 | 合价
13.2 | 13.2 | 筑岛 |  | 项 | 1
13.3 | 13.3 | 便道 |  | 项 | 1
13.4 | 13.4 | 便桥 |  | 项 | 1
13.5 | 13.5 | 洞内施工的通风、供水、供气、供电、照明及通讯设施 |  | 项 | 1
13.6 | 13.6 | 驳岸块石清理 |  | 项 | 1
13.7 | 13.7 | 地下管线交叉处理 |  | 项 | 1
13.8 | 13.8 | 行车、行人干扰增加 |  | 项 | 1
13.9 | 13.9 | 轨道交通工程路桥 |  | 项 | 1
13.10 | 13.10 | 市政基础设施施工监测、监控、保护 |  | 项 | 1
14 | 14 | 其他 |  | 项 | 1
本页小计
合计 | [6 empty] | 24186.61
注：措施项目清单中的安全文明施工费属于不可竞争项目，其计价应符合本指引及深圳市相关规定。

## E.4 其他项目清单计价表
E.4 其他项目清单计价表
工程名称：水系改造-电气工程 |  | 标段：科学城启动区基础设施配套工程（第一批）项目 |  | 第 8 页 共 9 页
序号 | 项目名称 |  | 金额（元） | 备注
1 | 暂列金额 |  |  | (分部分项费+措施项目费)*暂列金额费率(5%～10%)
2 | 专业工程暂估价
3 | 计日工
4 | 总承包服务费
5 | 发承包双方约定的其他项目
6 | 材料暂估价 |  |  | 仅统计汇总材料暂估价总金额，材料暂估价应计入清单项目综合单价，不重复计入建安工程费中
合计

## E.5 增值税计价表
E.5 增值税计价表
工程名称：水系改造-电气工程 |  |  | 标段：科学城启动区基础设施配套工程（第一批）项目 |  | 第 9 页 共 9 页
序号 | 项目名称 | 计算基础说明 |  | 计算基础 | 税率（%） | 金额（元）
1 | 增值税 | 分部分项工程+措施项目+其他项目-专业工程暂估价 |  | 1185952.37 | 9 | 106735.71
合 计 | [5 empty] | 106735.71