## D.2 单位工程最高投标限价汇总表
D.2 单位工程最高投标限价汇总表
工程名称：水系改造-绿化灌溉系统 |  | 标段：科学城启动区基础设施配套工程（第一批）项目 |  | 第 1 页 共 7 页
序号 | 汇总内容 |  | 金额 （元） | 其中： 材料暂估价 （元）
1 | 分部分项工程 |  | 19572.02
1.1 | 绿化灌溉管道系统 |  | 19572.02
2 | 措施项目 |  | 453.62
2.1 | 安全文明施工 |  | 453.62
2.1.1 | 安全文明施工费（按费率计算） |  | 375.33
2.1.2 | 安全文明施工费（按清单列项）
2.1.3 | 产业工人职业训练专项经费 |  | 78.29
2.2 | 其他措施项目费
3 | 其他项目
3.1 | 暂列金额
3.2 | 专业工程暂估价
3.3 | 计日工
3.4 | 总承包服务费
4 | 增值税 |  | 1802.31
合计 |  |  | 21827.95
注：专业工程暂估价为已含税价格，在计算增值税计算基础时不应包含专业工程暂估价金额。

## E.1 分部分项工程项目清单计价表
E.1 分部分项工程项目清单计价表
工程名称：水系改造-绿化灌溉系统 |  |  | 标段：科学城启动区基础设施配套工程（第一批）项目 |  |  | 第 2 页 共 7 页
序号 | 项目编码 | 项目名称 | 项目特征描述 | 计量单位 | 工程量 | 金额（元）
[6 empty] | 综合单价 | 合价 | 其中：材料暂估合价
|  | 绿化灌溉管道系统 |  |  |  |  | 19572.02
1 | 050104001001 | 绿地灌溉管线安装 | 1.管道品种、规格:PE给水管De20（1.6MPa） 2.安装方式:埋地敷设 3.试压:管道试压、消毒 4.其他:满足招标文件、设计图纸及规范要求的一切内容 | m | 10 | 12.46 | 124.6
2 | 050104001002 | 绿地灌溉管线安装 | 1.管道品种、规格:PE给水管De25（1.6MPa） 2.安装方式:埋地敷设 3.连接方式:热熔连接 4.试压:管道试压、消毒 5.其他:满足招标文件、设计图纸及规范要求的一切内容 | m | 5 | 15.18 | 75.9
3 | 050104001003 | 绿地灌溉管线安装 | 1.管道品种、规格:PE给水管De32（1.6MPa） 2.安装方式:埋地敷设 3.连接方式:热熔连接 4.试压:管道试压、消毒 5.其他:满足招标文件、设计图纸及规范要求的一切内容 | m | 5 | 18.13 | 90.65
4 | 050104001004 | 绿地灌溉管线安装 | 1.管道品种、规格:PE给水管De50（1.6MPa） 2.安装方式:埋地敷设 3.连接方式:热熔连接 4.试压:管道试压、消毒 5.其他:满足招标文件、设计图纸及规范要求的一切内容 | m | 5 | 29.57 | 147.85
5 | 050104001005 | 绿地灌溉管线安装 | 1.管道品种、规格:PE给水管De63（1.6MPa） 2.安装方式:埋地敷设 3.连接方式:热熔连接 4.试压:管道试压、消毒 5.其他:满足招标文件、设计图纸及规范要求的一切内容 | m | 5 | 41.2 | 206
6 | 050104001006 | 绿地灌溉管线安装 | 1.管道品种、规格:PE给水管De90(1.6MPa) 2.安装方式:埋地敷设 3.连接方式:热熔连接 4.试压:管道试压、消毒 5.其他:满足招标文件、设计图纸及规范要求的一切内容 | m | 5 | 99.77 | 498.85
7 | 050104001007 | 绿地灌溉管线安装 | 1.管道品种、规格:PE给水管De110（1.6MPa） 2.安装方式:埋地敷设 3.连接方式:热熔连接 4.试压:管道试压、消毒 5.其他:满足招标文件、设计图纸及规范要求的一切内容 | m | 5 | 99.77 | 498.85
本页小计 | [6 empty] | 1642.7
E.1 分部分项工程项目清单计价表
工程名称：水系改造-绿化灌溉系统 |  |  | 标段：科学城启动区基础设施配套工程（第一批）项目 |  |  | 第 3 页 共 7 页
序号 | 项目编码 | 项目名称 | 项目特征描述 | 计量单位 | 工程量 | 金额（元）
[6 empty] | 综合单价 | 合价 | 其中：材料暂估合价
8 | 050104002001 | 绿地灌溉配件安装 | 1.名称:BSQ*3取水阀 2.管道附件/阀门/灌水器固定方式:千秋架安装 φ20 3.保温材料种类、厚度:BS6寸圆形塑料阀箱 4.其他:满足招标文件、设计图纸及规范要求的一切内容 | 个 | 4 | 366.39 | 1465.56
9 | 040501003002 | 钢管 | 1.名称:过路钢套管安装 2.材质及规格:热镀锌钢管 DN150 3.铺设方式:埋地敷设 4.其他:满足招标文件、设计图纸及规范要求的一切内容 | m | 16 | 129.58 | 2073.28
10 | 040502005023 | 阀门 | 1.种类:闸阀 2.材质及规格:DN20 3.连接形式:螺纹连接 4.其他:满足招标文件、设计图纸及规范要求的一切内容 | 个 | 5 | 30.89 | 154.45
11 | 040502005024 | 阀门 | 1.种类:闸阀 2.材质及规格:DN50 3.连接形式:螺纹连接 4.其他:满足招标文件、设计图纸及规范要求的一切内容 | 个 | 1 | 107.77 | 107.77
12 | 040502005025 | 阀门 | 1.种类:闸阀 2.材质及规格:DN80 3.连接形式:法兰连接 4.其他:满足招标文件、设计图纸及规范要求的一切内容 | 个 | 3 | 87.39 | 262.17
13 | 040502005026 | 阀门 | 1.种类:闸阀 2.材质及规格:DN100 3.连接形式:法兰连接 4.其他:满足招标文件、设计图纸及规范要求的一切内容 | 个 | 2 | 421.58 | 843.16
14 | 040502005027 | 阀门 | 1.种类:Y型过滤器 2.材质及规格:DN100 3.连接形式:法兰连接 4.其他:满足招标文件、设计图纸及规范要求的一切内容 | 个 | 1 | 890.58 | 890.58
15 | 040502009001 | 水表 | 1.种类:给水灌溉水表组 2.规格:DN100 3.连接形式:法兰连接 4.其他:满足招标文件、设计图纸及规范要求的一切内容 | 组 | 1 | 6225.78 | 6225.78
16 | 040103001046 | 沟槽、基坑回填方 | 1.填方来源:回填再生料 2.其他:满足招标文件、设计图纸及规范要求的一切内容 | m3 | 53.4 | 110.61 | 5906.57
本页小计 | [6 empty] | 17929.32
合计 | [6 empty] | 19572.02

## E.2 措施项目清单计价表
E.2 措施项目清单计价表
工程名称：水系改造-绿化灌溉系统 |  |  | 标段：科学城启动区基础设施配套工程（第一批）项目 |  |  | 第 4 页 共 7 页
序号 | 项目编码 | 项目名称 | 工作内容 | 计量单位 | 工程量 | 金额（元）
[6 empty] | 综合单价 | 合价
1 | 1 | 安全文明施工费 |  | 项 | 1 | 453.62 | 453.62
1.1 | (1) | 安全文明施工费(按费率计算) |  | 项 | 1 | 375.33 | 375.33
1.2 | (2) | 安全文明施工费(按清单列项) |  | 项 | 1
1.2.1 | (2.1) | 装配式钢结构围挡（施工现场与外部环境隔离） |  | 项 | 1
1.2.2 | (2.2) | PVC围挡（施工现场与外部环境隔离） |  | 项 | 1
1.2.3 | (2.3) | 铁马（施工现场与外部环境隔离） |  | 项 | 1
1.2.4 | (2.4) | 水马（施工现场与外部环境隔离） |  | 项 | 1
1.2.5 | (2.5) | 施工废弃物、装修废弃物外运和处置 |  | 项 | 1
1.2.6 | (2.6) | 隔音屏、声屏障 |  | 项 | 1
1.2.7 | (2.7) | 施工区裸土覆盖 |  | 项 | 1
1.2.8 | (2.8) | 施工区临时排水沟 |  | 项 | 1
1.2.9 | (2.9) | 施工区临时集水井（沉砂井） |  | 项 | 1
1.3 | (3) | 产业工人职业训练专项经费 |  | 项 | 1 | 78.29 | 78.29
2 | 2 | 履约担保手续费 |  | 项 | 1
3 | 3 | 夜间施工增加费 |  | 项 | 1
4 | 4 | 赶工措施费 |  | 项 | 1
5 | 5 | 冬雨季施工费 |  | 项 | 1
6 | 6 | 已完成工程及设备保护费 |  | 项 | 1
7 | 7 | 地上地下设施及建筑物的临时保护费 |  | 项 | 1
8 | 8 | 二次搬运费 |  | 项 | 1
9 | 9 | 脚手架费 |  | 项 | 1
10 | 10 | 垂直运输机械费 |  | 项 | 1
11 | 11 | 大型机械设备进出场及安拆费 |  | 项 | 1
12 | 12 | 施工排水、降水费 |  | 项 | 1
13 | 13 | 专业工程措施项目费 |  | 项 | 1
13.1 | 13.1 | 围堰 |  | 项 | 1
本页小计 | [6 empty] | 453.62
E.2 措施项目清单计价表
工程名称：水系改造-绿化灌溉系统 |  |  | 标段：科学城启动区基础设施配套工程（第一批）项目 |  |  | 第 5 页 共 7 页
序号 | 项目编码 | 项目名称 | 工作内容 | 计量单位 | 工程量 | 金额（元）
[6 empty] | 综合单价 | 合价
13.2 | 13.2 | 筑岛 |  | 项 | 1
13.3 | 13.3 | 便道 |  | 项 | 1
13.4 | 13.4 | 便桥 |  | 项 | 1
13.5 | 13.5 | 洞内施工的通风、供水、供气、供电、照明及通讯设施 |  | 项 | 1
13.6 | 13.6 | 驳岸块石清理 |  | 项 | 1
13.7 | 13.7 | 地下管线交叉处理 |  | 项 | 1
13.8 | 13.8 | 行车、行人干扰增加 |  | 项 | 1
13.9 | 13.9 | 轨道交通工程路桥 |  | 项 | 1
13.10 | 13.10 | 市政基础设施施工监测、监控、保护 |  | 项 | 1
14 | 14 | 其他 |  | 项 | 1
本页小计
合计 | [6 empty] | 453.62
注：措施项目清单中的安全文明施工费属于不可竞争项目，其计价应符合本指引及深圳市相关规定。

## E.4 其他项目清单计价表
E.4 其他项目清单计价表
工程名称：水系改造-绿化灌溉系统 |  | 标段：科学城启动区基础设施配套工程（第一批）项目 |  | 第 6 页 共 7 页
序号 | 项目名称 |  | 金额（元） | 备注
1 | 暂列金额 |  |  | (分部分项费+措施项目费)*暂列金额费率(5%～10%)
2 | 专业工程暂估价
3 | 计日工
4 | 总承包服务费
5 | 发承包双方约定的其他项目
6 | 材料暂估价 |  |  | 仅统计汇总材料暂估价总金额，材料暂估价应计入清单项目综合单价，不重复计入建安工程费中
合计

## E.5 增值税计价表
E.5 增值税计价表
工程名称：水系改造-绿化灌溉系统 |  |  | 标段：科学城启动区基础设施配套工程（第一批）项目 |  | 第 7 页 共 7 页
序号 | 项目名称 | 计算基础说明 |  | 计算基础 | 税率（%） | 金额（元）
1 | 增值税 | 分部分项工程+措施项目+其他项目-专业工程暂估价 |  | 20025.64 | 9 | 1802.31
合 计 | [5 empty] | 1802.31