## D.2 单位工程最高投标限价汇总表
D.2 单位工程最高投标限价汇总表
工程名称：永创路跨线桥-交通监控工程 |  | 标段：科学城启动区基础设施配套工程（第一批）项目 |  | 第 1 页 共 13 页
序号 | 汇总内容 |  | 金额 （元） | 其中： 材料暂估价 （元）
1 | 分部分项工程 |  | 733048.86
1.1 | 交通信号控制系统 |  | 221393.49
1.2 | 电子警察系统 |  | 183678.96
1.3 | 闭路电视系统 |  | 108646.02
1.4 | 配套工程 |  | 190865.59
1.5 | 土方 |  | 28464.8
2 | 措施项目 |  | 14989.58
2.1 | 安全文明施工 |  | 14989.58
2.1.1 | 安全文明施工费（按费率计算） |  | 12057.38
2.1.2 | 安全文明施工费（按清单列项）
2.1.3 | 产业工人职业训练专项经费 |  | 2932.2
2.2 | 其他措施项目费
3 | 其他项目
3.1 | 暂列金额
3.2 | 专业工程暂估价
3.3 | 计日工
3.4 | 总承包服务费
4 | 增值税 |  | 67323.46
合计 |  |  | 815361.9
注：专业工程暂估价为已含税价格，在计算增值税计算基础时不应包含专业工程暂估价金额。

## E.1 分部分项工程项目清单计价表
E.1 分部分项工程项目清单计价表
工程名称：永创路跨线桥-交通监控工程 |  |  | 标段：科学城启动区基础设施配套工程（第一批）项目 |  |  | 第 2 页 共 13 页
序号 | 项目编码 | 项目名称 | 项目特征描述 | 计量单位 | 工程量 | 金额（元）
[6 empty] | 综合单价 | 合价 | 其中：材料暂估合价
|  | 交通信号控制系统 |  |  |  |  | 221393.49
1 | 040205014001 | 信号灯 | 1.类型:单臂车行信号灯 2.灯杆规格、型号、组数:灯杆高 H=6.5m 横臂长 L=6.5m 3.信号灯规格、型号:Ф400满色信号灯具（三灯组）安装（内置倒计时器） 4.信号灯规格、型号:多功能Ф400满色灯+箭头信号灯具（三灯组）安装（内置倒计时器） 5.附件配置要求:基础地脚螺栓、法兰底盘预埋、卡盘安装 6.垫层材料品种、混凝土强度等级、尺寸:C20混凝土垫层100mm 7.基础材料品种、混凝土强度等级、尺寸:C30钢筋混凝土 8.接地要求:角钢接地制安 9.其他:满足招标文件、设计图纸及规范要求的一切内容 | 套 | 4 | 26790.09 | 107160.36
2 | 040205014002 | 信号灯 | 1.类型:立柱式人行道信号灯 2.灯杆规格、型号、组数:灯杆高 H=3.0m 3.信号灯规格、型号:Ф300多功能信号灯具(二灯组)安装(内置倒计时器) 4.附件配置要求:基础地脚螺栓、法兰底盘预埋、卡盘安装 5.垫层材料品种、混凝土强度等级、尺寸:C20混凝土垫层100mm 6.基础材料品种、混凝土强度等级、尺寸:C30钢筋混凝土 7.接地要求:角钢接地制安 8.其他:满足招标文件、设计图纸及规范要求的一切内容 | 套 | 6 | 5023.11 | 30138.66
本页小计 | [6 empty] | 137299.02
E.1 分部分项工程项目清单计价表
工程名称：永创路跨线桥-交通监控工程 |  |  | 标段：科学城启动区基础设施配套工程（第一批）项目 |  |  | 第 3 页 共 13 页
序号 | 项目编码 | 项目名称 | 项目特征描述 | 计量单位 | 工程量 | 金额（元）
[6 empty] | 综合单价 | 合价 | 其中：材料暂估合价
3 | 040205015001 | 设备控制机箱 | 1.类型:交通信号控制机 2.配置要求:包含控制机接线箱,要求配置4G无线通讯卡及防雷器 3.垫层材料品种、厚度:碎石垫层 100mm 4.基础材料品种、尺寸:C30钢筋混凝土 600*500*550mm 5.接地要求:角钢接地制安 6.其他:满足招标文件、设计图纸及规范要求的一切内容 | 台 | 1 | 48564.72 | 48564.72
4 | 030501015001 | 交换机 | 1.名称:交通信号控制交换机 2.类别:1*1000BASE-FX光口；24*10/100/1000BASE-TX电口工业交换机 3.其他:满足招标文件、设计图纸及规范要求的一切内容 | 台 | 1 | 5474.23 | 5474.23
5 | 030501004001 | 存储设备 | 1.名称:交通信号光网络单元(Optical Network Unit) ONU 2.技术要求:支持220V交流供电；工作温度:-40℃～70℃，湿度:非凝结，5%～93%；设备类型:室外型；散热方式:无风扇自然散热；FE:4个GE/FE自适应千兆电口；pon口2个；需与全市交警交通监控网兼容接入，与OLT传输设备统一管理。 3.其他:满足招标文件、设计图纸及规范要求的一切内容 | 台 | 1 | 12208.97 | 12208.97
6 | 040804002004 | 配线 | 1.配线形式:倒计时器电源线 2.型号:RVV-3*2.5mm 3.其他:满足招标文件、设计图纸及规范要求的一切内容 | m | 144 | 15.07 | 2170.08
7 | 040804002005 | 配线 | 1.配线形式:倒计时器信号线 2.型号:RVSP-4*1.0mm 3.其他:满足招标文件、设计图纸及规范要求的一切内容 | m | 144 | 10.31 | 1484.64
8 | 040804002006 | 配线 | 1.配线形式:机动信号灯电源线 2.型号:RVV-7*1.5mm 3.其他:满足招标文件、设计图纸及规范要求的一切内容 | m | 292 | 13.14 | 3836.88
9 | 040804002007 | 配线 | 1.配线形式:人行信号灯电源线 2.型号:RVV-3*1.5mm 3.其他:满足招标文件、设计图纸及规范要求的一切内容 | m | 250.15 | 10.31 | 2579.05
本页小计 | [6 empty] | 76318.57
E.1 分部分项工程项目清单计价表
工程名称：永创路跨线桥-交通监控工程 |  |  | 标段：科学城启动区基础设施配套工程（第一批）项目 |  |  | 第 4 页 共 13 页
序号 | 项目编码 | 项目名称 | 项目特征描述 | 计量单位 | 工程量 | 金额（元）
[6 empty] | 综合单价 | 合价 | 其中：材料暂估合价
10 | 040804002008 | 配线 | 1.配线形式:网线 2.型号:CAT-6 3.其他:满足招标文件、设计图纸及规范要求的一切内容 | m | 369.03 | 7.02 | 2590.59
11 | 030502008001 | 配线架 | 1.名称:光纤配线架 2.类别:24口光纤配线架，带耦合器 3.其他:满足招标文件、设计图纸及规范要求的一切内容 | 架 | 1 | 3054.39 | 3054.39
12 | 030501022001 | 计算机应用、网络系统联调及试运行 | 1.调试类别:交通信号灯控制系统联调 2.调试内容:满足招标文件、设计图纸及规范要求的一切内容 | 系统 | 1 | 2130.92 | 2130.92
|  | 电子警察系统 |  |  |  |  | 183678.96
13 | 040205B005003 | 高清电子警察设备 | 1.名称:高清电子警察 2.立杆规格、型号、组数:灯杆高 H=6.5m 横臂长 L=6.0m 3.摄像机规格、型号:户外900万像素抓拍单元、设备箱安装 4.配件规格、型号:室外补光灯、闪光灯安装 5.附件配置要求:基础地脚螺栓、法兰底盘预埋、卡盘安装 6.垫层材料品种、混凝土强度等级、尺寸:C20混凝土垫层100mm 7.基础材料品种、混凝土强度等级、尺寸:C30钢筋混凝土 8.接地要求:角钢接地制安 9.其他:满足招标文件、设计图纸及规范要求的一切内容 | 套 | 4 | 34632.62 | 138530.48
14 | 030501015002 | 交换机 | 1.名称:电子警察控制交换机 2.类别:1*1000BASE-FX光口；24*10/100/1000BASE-TX电口工业交换机 3.其他:满足招标文件、设计图纸及规范要求的一切内容 | 台 | 1 | 5474.23 | 5474.23
15 | 030501015003 | 交换机 | 1.名称:交换机安装 2.类别:1*1000BASE-FX光口；8*10/100/1000BASE-TX电口工业交换机 3.其他:满足招标文件、设计图纸及规范要求的一切内容 | 台 | 1 | 2068.04 | 2068.04
本页小计 | [6 empty] | 153848.65
E.1 分部分项工程项目清单计价表
工程名称：永创路跨线桥-交通监控工程 |  |  | 标段：科学城启动区基础设施配套工程（第一批）项目 |  |  | 第 5 页 共 13 页
序号 | 项目编码 | 项目名称 | 项目特征描述 | 计量单位 | 工程量 | 金额（元）
[6 empty] | 综合单价 | 合价 | 其中：材料暂估合价
16 | 040205015002 | 设备控制机箱 | 1.类型:电子警察控制机 2.配置要求:包含控制机接线箱,要求配置4G无线通讯卡及防雷器 3.垫层材料品种、厚度:碎石垫层 100mm 4.基础材料品种、尺寸:C30钢筋混凝土 600*500*550mm 5.接地要求:角钢接地制安 6.其他:满足招标文件、设计图纸及规范要求的一切内容 | 台 | 1 | 21393.25 | 21393.25
17 | 040205014003 | 信号检测器 | 1.类型:红绿灯信号检测器 2.参数:16路信号灯信号输入接口,信号输出:6个RS485输出接口,1个+5VDC输出接口 3.其他:满足招标文件、设计图纸及规范要求的一切内容 | 套 | 1 | 3720.1 | 3720.1
18 | 030502005001 | 光缆 | 1.名称:室外单模光缆安装 2.类别:12芯 3.敷设方式:管内穿线 4.其他:满足招标文件、设计图纸及规范要求的一切内容 | m | 112 | 10.19 | 1141.28
19 | 030502012002 | 光纤接续 | 1.接续方式:光纤连接 熔接法 单模 2.其他:满足招标文件、设计图纸及规范要求的一切内容 | 芯 | 24 | 76.66 | 1839.84
20 | 030502013001 | 光缆终端盒 | 1.名称:12芯光缆终端盒 2.其他:满足招标文件、设计图纸及规范要求的一切内容 | 个 | 2 | 280.02 | 560.04
21 | 030502014001 | 尾纤 | 1.名称:布放成品尾纤 2.类别:4芯 3.其他:满足招标文件、设计图纸及规范要求的一切内容 | 条 | 4 | 40.22 | 160.88
22 | 040804002009 | 配线 | 1.配线形式:网线 2.型号:CAT-6 3.其他:满足招标文件、设计图纸及规范要求的一切内容 | m | 60 | 7.02 | 421.2
23 | 040804002010 | 配线 | 1.配线形式:摄像机电源线 2.型号:RVV-3*1.5mm 3.其他:满足招标文件、设计图纸及规范要求的一切内容 | m | 60 | 10.31 | 618.6
24 | 040804002011 | 配线 | 1.配线形式:电源线 2.型号:RVV-3*6 3.其他:满足招标文件、设计图纸及规范要求的一切内容 | m | 405.94 | 15.26 | 6194.64
25 | 040804002012 | 配线 | 1.配线形式:补光灯电源线 2.型号:RVV-3*1.0 3.其他:满足招标文件、设计图纸及规范要求的一切内容 | m | 44 | 7.9 | 347.6
本页小计 | [6 empty] | 36397.43
E.1 分部分项工程项目清单计价表
工程名称：永创路跨线桥-交通监控工程 |  |  | 标段：科学城启动区基础设施配套工程（第一批）项目 |  |  | 第 6 页 共 13 页
序号 | 项目编码 | 项目名称 | 项目特征描述 | 计量单位 | 工程量 | 金额（元）
[6 empty] | 综合单价 | 合价 | 其中：材料暂估合价
26 | 040804002013 | 配线 | 1.配线形式:补光灯信号线 2.型号:RVV-4*1.0 3.其他:满足招标文件、设计图纸及规范要求的一切内容 | m | 44 | 7.9 | 347.6
27 | 040804002014 | 配线 | 1.配线形式:红绿灯信号检测器信号线 2.型号:RVSP-4*1.0 3.其他:满足招标文件、设计图纸及规范要求的一切内容 | m | 44 | 8.52 | 374.88
28 | 040205024001 | 交通管理系统调试 | 1.系统类别:电子警察设备系统调试 2.其他:满足招标文件、设计图纸及规范要求的一切内容 | 系统 | 1 | 486.3 | 486.3
|  | 闭路电视系统 |  |  |  |  | 108646.02
29 | 040205019001 | 监控摄像机 | 1.类型:一体化全方位云台摄像机 2.立杆规格、型号、组数:杆高 H=12m 3.摄像机规格、型号:设备箱、避雷器安装 4.配件规格、型号:摄像机支架、避雷针安装 5.附件配置要求:基础地脚螺栓、法兰底盘预埋、卡盘安装 6.垫层材料品种、混凝土强度等级、尺寸:C20混凝土垫层100mm 7.基础材料品种、混凝土强度等级、尺寸:C30钢筋混凝土 8.接地要求:角钢接地制安 9.其他:满足招标文件、设计图纸及规范要求的一切内容 | 套 | 2 | 31518.45 | 63036.9
30 | 030501004002 | 存储设备 | 1.名称:闭路电视光网络单元(Optical Network Unit) ONU 2.技术要求:支持220V交流供电；工作温度:-40℃～70℃，湿度:非凝结，5%～93%；设备类型:室外型；散热方式:无风扇自然散热；FE:4个GE/FE自适应千兆电口；pon口2个；需与全市交警交通监控网兼容接入，与OLT传输设备统一管理。 3.其他:满足招标文件、设计图纸及规范要求的一切内容 | 台 | 2 | 12208.97 | 24417.94
本页小计 | [6 empty] | 88663.62
E.1 分部分项工程项目清单计价表
工程名称：永创路跨线桥-交通监控工程 |  |  | 标段：科学城启动区基础设施配套工程（第一批）项目 |  |  | 第 7 页 共 13 页
序号 | 项目编码 | 项目名称 | 项目特征描述 | 计量单位 | 工程量 | 金额（元）
[6 empty] | 综合单价 | 合价 | 其中：材料暂估合价
31 | 030502012003 | 光纤接续 | 1.接续方式:光纤连接 熔接法 单模 2.其他:满足招标文件、设计图纸及规范要求的一切内容 | 芯 | 8 | 76.66 | 613.28
32 | 030502013002 | 光缆终端盒 | 1.名称:4芯光缆终端盒 2.其他:满足招标文件、设计图纸及规范要求的一切内容 | 个 | 2 | 139.51 | 279.02
33 | 030502005002 | 光缆 | 1.名称:室外单模光缆安装 2.类别:4芯 3.敷设方式:管内穿线 4.其他:满足招标文件、设计图纸及规范要求的一切内容 | m | 200 | 6.48 | 1296
34 | 040804002015 | 配线 | 1.配线形式:网线 2.型号:CAT-6 3.其他:满足招标文件、设计图纸及规范要求的一切内容 | m | 20 | 7.02 | 140.4
35 | 040804002016 | 配线 | 1.配线形式:摄像机电源线 2.型号:RVV-3*1.5mm 3.其他:满足招标文件、设计图纸及规范要求的一切内容 | m | 60 | 10.31 | 618.6
36 | 040804002017 | 配线 | 1.配线形式:电源线 2.型号:RVV-3*6 3.其他:满足招标文件、设计图纸及规范要求的一切内容 | m | 100 | 15.26 | 1526
37 | 040205024002 | 交通管理系统调试 | 1.系统类别:中心闭路电视系统开通调试 | 系统 | 1 | 16717.88 | 16717.88
|  | 配套工程 |  |  |  |  | 190865.59
38 | 040803003024 | 电缆排管 | 1.名称:电缆保护排管安装 2.规格:6dn110 3.材质:PE100 δ=6.6mm 4.其他:满足招标文件、设计图纸及规范要求的一切内容 | m | 5 | 243.43 | 1217.15
39 | 040803003025 | 电缆排管 | 1.名称:电缆保护排管安装 2.规格:4dn110 3.材质:PE100 δ=6.6mm 4.其他:满足招标文件、设计图纸及规范要求的一切内容 | m | 150 | 162.28 | 24342
40 | 040803003026 | 电缆排管 | 1.名称:电缆保护排管安装 2.规格:2dn110 3.材质:PE100 δ=6.6mm 4.其他:满足招标文件、设计图纸及规范要求的一切内容 | m | 380 | 81.14 | 30833.2
本页小计 | [6 empty] | 77583.53
E.1 分部分项工程项目清单计价表
工程名称：永创路跨线桥-交通监控工程 |  |  | 标段：科学城启动区基础设施配套工程（第一批）项目 |  |  | 第 8 页 共 13 页
序号 | 项目编码 | 项目名称 | 项目特征描述 | 计量单位 | 工程量 | 金额（元）
[6 empty] | 综合单价 | 合价 | 其中：材料暂估合价
41 | 040803004018 | 管道包封 | 1.名称:通信管道钢筋砼土包封 2.排管排列形式:4Ф110 3.混凝土强度等级:C25钢筋砼浇筑、模板制安 4.其他:满足招标文件、设计图纸及规范要求的一切内容 | m | 150 | 210.71 | 31606.5
42 | 040504001011 | 砌筑井 | 1.种类:接线手井 2.规格、:800mm×600mm×1000mm 3.井盖:装饰井盖安装 4.其他:满足招标文件、设计图纸及规范要求的一切内容 | 座 | 1 | 3897.02 | 3897.02
43 | 040504001012 | 砌筑井 | 1.种类:接线手井 2.规格、:400mm×400mm×800mm 3.井盖:装饰井盖安装 4.其他:满足招标文件、设计图纸及规范要求的一切内容 | 座 | 20 | 3046.9 | 60938
44 | 040803001005 | 电缆 | 1.型号:电力电缆安装 2.规格:YJV-5x16mm2 3.敷设方式:管内穿线 4.其他:满足招标文件、设计图纸及规范要求的一切内容 | m | 271.44 | 84.72 | 22996.4
45 | 040803001006 | 电缆 | 1.型号:电力电缆安装 2.规格:YJV-3x16mm2 3.敷设方式:管内穿线 4.其他:满足招标文件、设计图纸及规范要求的一切内容 | m | 15.74 | 55.15 | 868.06
46 | 030409003004 | 电力电缆头 | 1.名称:电缆终端头安装 2.型号:35mm2以内 | 个 | 2 | 169.54 | 339.08
47 | 030502012004 | 光纤接续 | 1.接续方式:光纤连接 熔接法 单模 2.其他:满足招标文件、设计图纸及规范要求的一切内容 | 芯 | 48 | 76.66 | 3679.68
48 | 030502005003 | 光缆 | 1.名称:室外单模光缆安装 2.类别:24芯 3.敷设方式:管内穿线 4.其他:满足招标文件、设计图纸及规范要求的一切内容 | m | 200 | 27.98 | 5596
49 | 040205015003 | 设备电源箱 | 1.类型:交通监控电源箱 2.材质、规格尺寸:600mm×500mm×1200mm 3.配置要求:接地极制安、钢筋混凝土基础浇筑 4.其他:满足招标文件、设计图纸及规范要求的一切内容 | 台 | 1 | 4552.5 | 4552.5
|  | 土方 |  |  |  |  | 28464.8
本页小计 | [6 empty] | 134473.24
E.1 分部分项工程项目清单计价表
工程名称：永创路跨线桥-交通监控工程 |  |  | 标段：科学城启动区基础设施配套工程（第一批）项目 |  |  | 第 9 页 共 13 页
序号 | 项目编码 | 项目名称 | 项目特征描述 | 计量单位 | 工程量 | 金额（元）
[6 empty] | 综合单价 | 合价 | 其中：材料暂估合价
50 | 040101002019 | 挖沟槽土方 | 1.土类别:挖沟槽土方 2.挖土深度:满足招标文件、设计图纸及规范要求的一切内容 | m3 | 276.99 | 10.93 | 3027.5
51 | 040103001039 | 沟槽、基坑回填方 | 1.填方来源:回填土方 2.其他:满足招标文件、设计图纸及规范要求的一切内容 | m3 | 171.54 | 26.43 | 4533.8
52 | 040103001040 | 沟槽、基坑回填方 | 1.填方来源:回填砂 2.其他:满足招标文件、设计图纸及规范要求的一切内容 | m3 | 46.99 | 269.07 | 12643.6
53 | 040103003025 | 余方弃置 | 1.弃料品种:弃土外运 2.运距:32km 3.其他:满足招标文件、设计图纸及规范要求的一切内容 | m3 | 105.45 | 78.33 | 8259.9
本页小计 | [6 empty] | 28464.8
合计 | [6 empty] | 733048.86

## E.2 措施项目清单计价表
E.2 措施项目清单计价表
工程名称：永创路跨线桥-交通监控工程 |  |  | 标段：科学城启动区基础设施配套工程（第一批）项目 |  |  | 第 10 页 共 13 页
序号 | 项目编码 | 项目名称 | 工作内容 | 计量单位 | 工程量 | 金额（元）
[6 empty] | 综合单价 | 合价
1 | 1 | 安全文明施工费 |  | 项 | 1 | 14989.58 | 14989.58
1.1 | (1) | 安全文明施工费(按费率计算) |  | 项 | 1 | 12057.38 | 12057.38
1.2 | (2) | 安全文明施工费(按清单列项) |  | 项 | 1
1.2.1 | (2.1) | 装配式钢结构围挡（施工现场与外部环境隔离） |  | 项 | 1
1.2.2 | (2.2) | PVC围挡（施工现场与外部环境隔离） |  | 项 | 1
1.2.3 | (2.3) | 铁马（施工现场与外部环境隔离） |  | 项 | 1
1.2.4 | (2.4) | 水马（施工现场与外部环境隔离） |  | 项 | 1
1.2.5 | (2.5) | 施工废弃物、装修废弃物外运和处置 |  | 项 | 1
1.2.6 | (2.6) | 隔音屏、声屏障 |  | 项 | 1
1.2.7 | (2.7) | 施工区裸土覆盖 |  | 项 | 1
1.2.8 | (2.8) | 施工区临时排水沟 |  | 项 | 1
1.2.9 | (2.9) | 施工区临时集水井（沉砂井） |  | 项 | 1
1.3 | (3) | 产业工人职业训练专项经费 |  | 项 | 1 | 2932.2 | 2932.2
2 | 2 | 履约担保手续费 |  | 项 | 1
3 | 3 | 夜间施工增加费 |  | 项 | 1
4 | 4 | 赶工措施费 |  | 项 | 1
5 | 5 | 冬雨季施工费 |  | 项 | 1
6 | 6 | 已完成工程及设备保护费 |  | 项 | 1
7 | 7 | 地上地下设施及建筑物的临时保护费 |  | 项 | 1
8 | 8 | 二次搬运费 |  | 项 | 1
9 | 9 | 脚手架费 |  | 项 | 1
10 | 10 | 垂直运输机械费 |  | 项 | 1
11 | 11 | 大型机械设备进出场及安拆费 |  | 项 | 1
12 | 12 | 施工排水、降水费 |  | 项 | 1
13 | 13 | 专业工程措施项目费 |  | 项 | 1
13.1 | 13.1 | 围堰 |  | 项 | 1
本页小计 | [6 empty] | 14989.58
E.2 措施项目清单计价表
工程名称：永创路跨线桥-交通监控工程 |  |  | 标段：科学城启动区基础设施配套工程（第一批）项目 |  |  | 第 11 页 共 13 页
序号 | 项目编码 | 项目名称 | 工作内容 | 计量单位 | 工程量 | 金额（元）
[6 empty] | 综合单价 | 合价
13.2 | 13.2 | 筑岛 |  | 项 | 1
13.3 | 13.3 | 便道 |  | 项 | 1
13.4 | 13.4 | 便桥 |  | 项 | 1
13.5 | 13.5 | 洞内施工的通风、供水、供气、供电、照明及通讯设施 |  | 项 | 1
13.6 | 13.6 | 驳岸块石清理 |  | 项 | 1
13.7 | 13.7 | 地下管线交叉处理 |  | 项 | 1
13.8 | 13.8 | 行车、行人干扰增加 |  | 项 | 1
13.9 | 13.9 | 轨道交通工程路桥 |  | 项 | 1
13.10 | 13.10 | 市政基础设施施工监测、监控、保护 |  | 项 | 1
14 | 14 | 其他 |  | 项 | 1
本页小计
合计 | [6 empty] | 14989.58
注：措施项目清单中的安全文明施工费属于不可竞争项目，其计价应符合本指引及深圳市相关规定。

## E.4 其他项目清单计价表
E.4 其他项目清单计价表
工程名称：永创路跨线桥-交通监控工程 |  | 标段：科学城启动区基础设施配套工程（第一批）项目 |  | 第 12 页 共 13 页
序号 | 项目名称 |  | 金额（元） | 备注
1 | 暂列金额 |  |  | (分部分项费+措施项目费)*暂列金额费率(5%～10%)
2 | 专业工程暂估价
3 | 计日工
4 | 总承包服务费
5 | 发承包双方约定的其他项目
6 | 材料暂估价 |  |  | 仅统计汇总材料暂估价总金额，材料暂估价应计入清单项目综合单价，不重复计入建安工程费中
合计

## E.5 增值税计价表
E.5 增值税计价表
工程名称：永创路跨线桥-交通监控工程 |  |  | 标段：科学城启动区基础设施配套工程（第一批）项目 |  | 第 13 页 共 13 页
序号 | 项目名称 | 计算基础说明 |  | 计算基础 | 税率（%） | 金额（元）
1 | 增值税 | 分部分项工程+措施项目+其他项目-专业工程暂估价 |  | 748038.44 | 9 | 67323.46
合 计 | [5 empty] | 67323.46