## D.2 单位工程最高投标限价汇总表
D.2 单位工程最高投标限价汇总表
工程名称：永创路跨线桥-挡土墙工程 |  | 标段：科学城启动区基础设施配套工程（第一批）项目 |  | 第 1 页 共 7 页
序号 | 汇总内容 |  | 金额 （元） | 其中： 材料暂估价 （元）
1 | 分部分项工程 |  | 56992.31
2 | 措施项目 |  | 1554.16
2.1 | 安全文明施工 |  | 1554.16
2.1.1 | 安全文明施工费（按费率计算） |  | 1326.19
2.1.2 | 安全文明施工费（按清单列项）
2.1.3 | 产业工人职业训练专项经费 |  | 227.97
2.2 | 其他措施项目费
3 | 其他项目
3.1 | 暂列金额
3.2 | 专业工程暂估价
3.3 | 计日工
3.4 | 总承包服务费
4 | 增值税 |  | 5269.18
合计 |  |  | 63815.65
注：专业工程暂估价为已含税价格，在计算增值税计算基础时不应包含专业工程暂估价金额。

## E.1 分部分项工程项目清单计价表
E.1 分部分项工程项目清单计价表
工程名称：永创路跨线桥-挡土墙工程 |  |  | 标段：科学城启动区基础设施配套工程（第一批）项目 |  |  | 第 2 页 共 7 页
序号 | 项目编码 | 项目名称 | 项目特征描述 | 计量单位 | 工程量 | 金额（元）
[6 empty] | 综合单价 | 合价 | 其中：材料暂估合价
|  | 整个工程 |  |  |  |  | 56992.31
1 | 010502026003 | 挡土墙 | (1)混凝土强度等级:C30 (2)其他:满足招标文件、设计图纸及规范要求的一切内容 | m3 | 43.25 | 606.19 | 26217.72
2 | 010505015003 | 挡土墙模板 | (1)模板部位:挡土墙 (2)模板材质:木模板 (3)支模高度:按设计要求综合考虑 (4)其他:满足招标文件、设计图纸及规范要求的一切内容 | m2 | 139.05 | 79.49 | 11053.08
3 | 040303001006 | 混凝土垫层 | (1)混凝土强度等级:C20 (2)其他:满足招标文件、设计图纸及规范要求的一切内容 | m3 | 4.92 | 505.34 | 2486.27
4 | 010505001006 | 垫层模板 | (1)垫层部位:挡土墙垫层 (2)模板材质:木模板 (3)支模高度:按设计要求综合考虑 (4)其他:满足招标文件、设计图纸及规范要求的一切内容 | m2 | 2.59 | 40.61 | 105.18
5 | 040901001019 | 构件钢筋 | (1)钢筋种类:HRB400E (2)钢筋规格:φ10 (3)综合各类机械(含套筒连接)、焊接(含电渣压力焊)、绑扎接头，含马凳筋等 (4)其他:满足招标文件、设计图纸及相关技术规范要求 | t | 1.052 | 5577.45 | 5867.48
6 | 040901001020 | 构件钢筋 | (1)钢筋种类:HRB400E (2)钢筋规格:φ12 (3)综合各类机械(含套筒连接)、焊接(含电渣压力焊)、绑扎接头，含马凳筋等 (4)其他:满足招标文件、设计图纸及相关技术规范要求 | t | 0.328 | 5267.49 | 1727.74
7 | 040901001021 | 构件钢筋 | (1)钢筋种类:HRB400E (2)钢筋规格:φ14 (3)综合各类机械(含套筒连接)、焊接(含电渣压力焊)、绑扎接头，含马凳筋等 (4)其他:满足招标文件、设计图纸及相关技术规范要求 | t | 0.592 | 5217.94 | 3089.02
本页小计 | [6 empty] | 50546.49
E.1 分部分项工程项目清单计价表
工程名称：永创路跨线桥-挡土墙工程 |  |  | 标段：科学城启动区基础设施配套工程（第一批）项目 |  |  | 第 3 页 共 7 页
序号 | 项目编码 | 项目名称 | 项目特征描述 | 计量单位 | 工程量 | 金额（元）
[6 empty] | 综合单价 | 合价 | 其中：材料暂估合价
8 | 040901001022 | 构件钢筋 | (1)钢筋种类:HRB400E (2)钢筋规格:φ16 (3)综合各类机械(含套筒连接)、焊接(含电渣压力焊)、绑扎接头，含马凳筋等 (4)其他:满足招标文件、设计图纸及相关技术规范要求 | t | 1.246 | 5173.21 | 6445.82
本页小计 | [6 empty] | 6445.82
合计 | [6 empty] | 56992.31

## E.2 措施项目清单计价表
E.2 措施项目清单计价表
工程名称：永创路跨线桥-挡土墙工程 |  |  | 标段：科学城启动区基础设施配套工程（第一批）项目 |  |  | 第 4 页 共 7 页
序号 | 项目编码 | 项目名称 | 工作内容 | 计量单位 | 工程量 | 金额（元）
[6 empty] | 综合单价 | 合价
1 | 1 | 安全文明施工费 |  | 项 | 1 | 1554.16 | 1554.16
1.1 | (1) | 安全文明施工费(按费率计算) |  | 项 | 1 | 1326.19 | 1326.19
1.2 | (2) | 安全文明施工费(按清单列项) |  | 项 | 1
1.2.1 | (2.1) | 装配式钢结构围挡（施工现场与外部环境隔离） |  | 项 | 1
1.2.2 | (2.2) | PVC围挡（施工现场与外部环境隔离） |  | 项 | 1
1.2.3 | (2.3) | 铁马（施工现场与外部环境隔离） |  | 项 | 1
1.2.4 | (2.4) | 水马（施工现场与外部环境隔离） |  | 项 | 1
1.2.5 | (2.5) | 施工废弃物、装修废弃物外运和处置 |  | 项 | 1
1.2.6 | (2.6) | 隔音屏、声屏障 |  | 项 | 1
1.2.7 | (2.7) | 施工区裸土覆盖 |  | 项 | 1
1.2.8 | (2.8) | 施工区临时排水沟 |  | 项 | 1
1.2.9 | (2.9) | 施工区临时集水井（沉砂井） |  | 项 | 1
1.3 | (3) | 产业工人职业训练专项经费 |  | 项 | 1 | 227.97 | 227.97
2 | 2 | 履约担保手续费 |  | 项 | 1
3 | 3 | 夜间施工增加费 |  | 项 | 1
4 | 4 | 赶工措施费 |  | 项 | 1
5 | 5 | 冬雨季施工费 |  | 项 | 1
6 | 6 | 已完成工程及设备保护费 |  | 项 | 1
7 | 7 | 地上地下设施及建筑物的临时保护费 |  | 项 | 1
8 | 8 | 二次搬运费 |  | 项 | 1
9 | 9 | 脚手架费 |  | 项 | 1
10 | 10 | 垂直运输机械费 |  | 项 | 1
11 | 11 | 大型机械设备进出场及安拆费 |  | 项 | 1
12 | 12 | 施工排水、降水费 |  | 项 | 1
13 | 13 | 专业工程措施项目费 |  | 项 | 1
13.1 | 13.1 | 围堰 |  | 项 | 1
本页小计 | [6 empty] | 1554.16
E.2 措施项目清单计价表
工程名称：永创路跨线桥-挡土墙工程 |  |  | 标段：科学城启动区基础设施配套工程（第一批）项目 |  |  | 第 5 页 共 7 页
序号 | 项目编码 | 项目名称 | 工作内容 | 计量单位 | 工程量 | 金额（元）
[6 empty] | 综合单价 | 合价
13.2 | 13.2 | 筑岛 |  | 项 | 1
13.3 | 13.3 | 便道 |  | 项 | 1
13.4 | 13.4 | 便桥 |  | 项 | 1
13.5 | 13.5 | 洞内施工的通风、供水、供气、供电、照明及通讯设施 |  | 项 | 1
13.6 | 13.6 | 驳岸块石清理 |  | 项 | 1
13.7 | 13.7 | 地下管线交叉处理 |  | 项 | 1
13.8 | 13.8 | 行车、行人干扰增加 |  | 项 | 1
13.9 | 13.9 | 轨道交通工程路桥 |  | 项 | 1
13.10 | 13.10 | 市政基础设施施工监测、监控、保护 |  | 项 | 1
14 | 14 | 其他 |  | 项 | 1
本页小计
合计 | [6 empty] | 1554.16
注：措施项目清单中的安全文明施工费属于不可竞争项目，其计价应符合本指引及深圳市相关规定。

## E.4 其他项目清单计价表
E.4 其他项目清单计价表
工程名称：永创路跨线桥-挡土墙工程 |  | 标段：科学城启动区基础设施配套工程（第一批）项目 |  | 第 6 页 共 7 页
序号 | 项目名称 |  | 金额（元） | 备注
1 | 暂列金额 |  |  | (分部分项费+措施项目费)*暂列金额费率(5%～10%)
2 | 专业工程暂估价
3 | 计日工
4 | 总承包服务费
5 | 发承包双方约定的其他项目
6 | 材料暂估价 |  |  | 仅统计汇总材料暂估价总金额，材料暂估价应计入清单项目综合单价，不重复计入建安工程费中
合计

## E.5 增值税计价表
E.5 增值税计价表
工程名称：永创路跨线桥-挡土墙工程 |  |  | 标段：科学城启动区基础设施配套工程（第一批）项目 |  | 第 7 页 共 7 页
序号 | 项目名称 | 计算基础说明 |  | 计算基础 | 税率（%） | 金额（元）
1 | 增值税 | 分部分项工程+措施项目+其他项目-专业工程暂估价 |  | 58546.47 | 9 | 5269.18
合 计 | [5 empty] | 5269.18