## D.2 单位工程最高投标限价汇总表
D.2 单位工程最高投标限价汇总表
工程名称：永创路跨线桥-水土保持工程 |  | 标段：科学城启动区基础设施配套工程（第一批）项目 |  | 第 1 页 共 6 页
序号 | 汇总内容 |  | 金额 （元） | 其中： 材料暂估价 （元）
1 | 分部分项工程 |  | 12680.7
1.1 | 水土保持 |  | 12680.7
2 | 措施项目 |  | 69901.18
2.1 | 安全文明施工 |  | 69901.18
2.1.1 | 安全文明施工费（按费率计算） |  | 398.85
2.1.2 | 安全文明施工费（按清单列项） |  | 69451.61
2.1.3 | 产业工人职业训练专项经费 |  | 50.72
2.2 | 其他措施项目费
3 | 其他项目
3.1 | 暂列金额
3.2 | 专业工程暂估价
3.3 | 计日工
3.4 | 总承包服务费
4 | 增值税 |  | 7432.37
合计 |  |  | 90014.25
注：专业工程暂估价为已含税价格，在计算增值税计算基础时不应包含专业工程暂估价金额。

## E.1 分部分项工程项目清单计价表
E.1 分部分项工程项目清单计价表
工程名称：永创路跨线桥-水土保持工程 |  |  | 标段：科学城启动区基础设施配套工程（第一批）项目 |  |  | 第 2 页 共 6 页
序号 | 项目编码 | 项目名称 | 项目特征描述 | 计量单位 | 工程量 | 金额（元）
[6 empty] | 综合单价 | 合价 | 其中：材料暂估合价
|  | 水土保持 |  |  |  |  | 12680.7
1 | 040201022003 | 排水沟 | 1.名称:临时排水沟 2.尺寸:边沟尺寸0.6*0.6 3.说明:240砖砌，1:2水泥砂浆饰面 4.其他:满足招标文件、设计图纸及规范要求的一切内容 | m | 35.34 | 358.82 | 12680.7
本页小计 | [6 empty] | 12680.7
合计 | [6 empty] | 12680.7

## E.2 措施项目清单计价表
E.2 措施项目清单计价表
工程名称：永创路跨线桥-水土保持工程 |  |  | 标段：科学城启动区基础设施配套工程（第一批）项目 |  |  | 第 3 页 共 6 页
序号 | 项目编码 | 项目名称 | 工作内容 | 计量单位 | 工程量 | 金额（元）
[6 empty] | 综合单价 | 合价
1 | 1 | 安全文明施工费 |  | 项 | 1 | 69901.18 | 69901.18
1.1 | (1) | 安全文明施工费(按费率计算) |  | 项 | 1 | 398.85 | 398.85
1.2 | (2) | 安全文明施工费(按清单列项) |  | 项 | 1 | 69451.61 | 69451.61
1.2.1 | (2.1) | 装配式钢结构围挡（施工现场与外部环境隔离） |  | 项 | 1
1.2.2 | (2.2) | PVC围挡（施工现场与外部环境隔离） |  | 项 | 1
1.2.3 | (2.3) | 铁马（施工现场与外部环境隔离） |  | 项 | 1
1.2.4 | (2.4) | 水马（施工现场与外部环境隔离） |  | 项 | 1
1.2.5 | (2.5) | 施工废弃物、装修废弃物外运和处置 |  | 项 | 1
1.2.6 | (2.6) | 隔音屏、声屏障 |  | 项 | 1
1.2.7 | (2.7) | 施工区裸土覆盖 |  | 项 | 1 | 29194 | 29194
1.2.7.1 | 040201021003 | 土工合成材料 | 1.基层整平 2.铺设 3.固定 | m2 | 2200 | 13.27 | 29194
1.2.7.1.1 | 120002-116 | 铺土工布 软土 | 清理整平基底，挖填锚固沟，铺设土工布，缝合及锚固土工布。 | 100m2 | 22 | 1327.34 | 29194
1.2.8 | (2.8) | 施工区临时排水沟 |  | 项 | 1 | 40257.61 | 40257.61
1.2.8.1 | 040201022004 | 排水沟 | 1.沟槽开挖、回填 2.模板制作、安装、拆除 3.垫层、基础铺筑 4.混凝土浇捣、养护 5.侧墙浇捣或砌筑 6.勾缝、抹面 7.盖板安装 8.余方外运 | m | 389 | 103.49 | 40257.61
1.2.8.1.1 | 120007-21 | 砌筑排水沟 内抹灰 | 清理抹灰面、抹灰、清扫。 | 100m2 | 8.2392 | 4263.36 | 35131.03
1.2.8.1.2 | 120001-25 | 履带式挖掘机 挖沟槽土方 | 挖土、堆放，清理机下余土，清理修整底边、边坡。 | 1000m3 | 0.1459 | 8710.04 | 1270.78
1.2.8.1.3 | 120001-143 | 机械回填土 夯填 | 场内取土、土方摊平、分层夯实。 | 100m3 | 1.4588 | 2642.8 | 3855.8
1.2.9 | (2.9) | 施工区临时集水井（沉砂井） |  | 项 | 1
1.3 | (3) | 产业工人职业训练专项经费 |  | 项 | 1 | 50.72 | 50.72
2 | 2 | 履约担保手续费 |  | 项 | 1
本页小计 | [6 empty] | 69901.18
E.2 措施项目清单计价表
工程名称：永创路跨线桥-水土保持工程 |  |  | 标段：科学城启动区基础设施配套工程（第一批）项目 |  |  | 第 4 页 共 6 页
序号 | 项目编码 | 项目名称 | 工作内容 | 计量单位 | 工程量 | 金额（元）
[6 empty] | 综合单价 | 合价
3 | 3 | 夜间施工增加费 |  | 项 | 1
4 | 4 | 赶工措施费 |  | 项 | 1
5 | 5 | 冬雨季施工费 |  | 项 | 1
6 | 6 | 已完成工程及设备保护费 |  | 项 | 1
7 | 7 | 地上地下设施及建筑物的临时保护费 |  | 项 | 1
8 | 8 | 二次搬运费 |  | 项 | 1
9 | 9 | 脚手架费 |  | 项 | 1
10 | 10 | 垂直运输机械费 |  | 项 | 1
11 | 11 | 大型机械设备进出场及安拆费 |  | 项 | 1
12 | 12 | 施工排水、降水费 |  | 项 | 1
13 | 13 | 专业工程措施项目费 |  | 项 | 1
13.1 | 13.1 | 围堰 |  | 项 | 1
13.2 | 13.2 | 筑岛 |  | 项 | 1
13.3 | 13.3 | 便道 |  | 项 | 1
13.4 | 13.4 | 便桥 |  | 项 | 1
13.5 | 13.5 | 洞内施工的通风、供水、供气、供电、照明及通讯设施 |  | 项 | 1
13.6 | 13.6 | 驳岸块石清理 |  | 项 | 1
13.7 | 13.7 | 地下管线交叉处理 |  | 项 | 1
13.8 | 13.8 | 行车、行人干扰增加 |  | 项 | 1
13.9 | 13.9 | 轨道交通工程路桥 |  | 项 | 1
13.10 | 13.10 | 市政基础设施施工监测、监控、保护 |  | 项 | 1
14 | 14 | 其他 |  | 项 | 1
本页小计
合计 | [6 empty] | 69901.18
注：措施项目清单中的安全文明施工费属于不可竞争项目，其计价应符合本指引及深圳市相关规定。

## E.4 其他项目清单计价表
E.4 其他项目清单计价表
工程名称：永创路跨线桥-水土保持工程 |  | 标段：科学城启动区基础设施配套工程（第一批）项目 |  | 第 5 页 共 6 页
序号 | 项目名称 |  | 金额（元） | 备注
1 | 暂列金额 |  |  | (分部分项费+措施项目费)*暂列金额费率(5%～10%)
2 | 专业工程暂估价
3 | 计日工
4 | 总承包服务费
5 | 发承包双方约定的其他项目
6 | 材料暂估价 |  |  | 仅统计汇总材料暂估价总金额，材料暂估价应计入清单项目综合单价，不重复计入建安工程费中
合计

## E.5 增值税计价表
E.5 增值税计价表
工程名称：永创路跨线桥-水土保持工程 |  |  | 标段：科学城启动区基础设施配套工程（第一批）项目 |  | 第 6 页 共 6 页
序号 | 项目名称 | 计算基础说明 |  | 计算基础 | 税率（%） | 金额（元）
1 | 增值税 | 分部分项工程+措施项目+其他项目-专业工程暂估价 |  | 82581.88 | 9 | 7432.37
合 计 | [5 empty] | 7432.37