## D.2 单位工程最高投标限价汇总表
D.2 单位工程最高投标限价汇总表
工程名称：永创路跨线桥-燃气工程 |  | 标段：科学城启动区基础设施配套工程（第一批）项目 |  | 第 1 页 共 8 页
序号 | 汇总内容 |  | 金额 （元） | 其中： 材料暂估价 （元）
1 | 分部分项工程 |  | 77341.53
2 | 措施项目 |  | 1627.74
2.1 | 安全文明施工 |  | 1627.74
2.1.1 | 安全文明施工费（按费率计算） |  | 1318.37
2.1.2 | 安全文明施工费（按清单列项）
2.1.3 | 产业工人职业训练专项经费 |  | 309.37
2.2 | 其他措施项目费
3 | 其他项目
3.1 | 暂列金额
3.2 | 专业工程暂估价
3.3 | 计日工
3.4 | 总承包服务费
4 | 增值税 |  | 7107.23
合计 |  |  | 86076.5
注：专业工程暂估价为已含税价格，在计算增值税计算基础时不应包含专业工程暂估价金额。

## E.1 分部分项工程项目清单计价表
E.1 分部分项工程项目清单计价表
工程名称：永创路跨线桥-燃气工程 |  |  | 标段：科学城启动区基础设施配套工程（第一批）项目 |  |  | 第 2 页 共 8 页
序号 | 项目编码 | 项目名称 | 项目特征描述 | 计量单位 | 工程量 | 金额（元）
[6 empty] | 综合单价 | 合价 | 其中：材料暂估合价
|  | 整个工程 |  |  |  |  | 77341.53
1 | 040501005014 | 塑料管 | 1.名称:燃气聚乙烯(PE)管道安装 2.材质及规格:dn200×11.9 3.连接形式:电熔连接 4.管道检验及试验要求:管道试压、氮气置换等 5.其他:满足招标文件、设计图纸及规范要求的一切内容 | m | 5 | 219.27 | 1096.35
2 | 040501016001 | 砌体方沟 | 1.名称:砖砌燃气管保护沟 2.规格:内空400*500*450mm 3.砌筑材料品种、规格、强度等级:单240mm墙 H=450mm MU10水泥砂浆砌MU20砼块 4.勾缝、抹面要求:1:2水泥砂浆(内加5%防水粉)批挡20厚 5.其他:满足招标文件、设计图纸及规范要求的一切内容 | m | 5 | 105.92 | 529.6
3 | 040502005021 | 阀门 | 1.种类:燃气闸板阀 2.材质及规格:DN200 3.连接形式:法兰连接 4.其他:满足招标文件、设计图纸及规范要求的一切内容 | 个 | 1 | 24514.06 | 24514.06
4 | 040502005022 | 阀门 | 1.种类:燃气放散球阀 2.材质及规格:DN40 3.连接形式:法兰连接 4.其他:满足招标文件、设计图纸及规范要求的一切内容 | 个 | 2 | 287.79 | 575.58
5 | 040504001014 | 砌筑井 | 1.种类、规格:砖砌燃气阀门检查井 2.其他:满足招标文件、设计图纸及规范要求的一切内容 | 座 | 3 | 1564.78 | 4694.34
6 | 040502003010 | 塑料管管件 | 1.种类:燃气专用管件 2.材质及规格:90°弯头 dn200 3.连接形式:电熔连接 4.其他:满足招标文件、设计图纸及规范要求的一切内容 | 个 | 1 | 525.69 | 525.69
7 | 040502003011 | 塑料管管件 | 1.种类:燃气专用管件 2.材质及规格:PE管帽 dn200 3.连接形式:电熔连接 4.其他:满足招标文件、设计图纸及规范要求的一切内容 | 个 | 2 | 388.83 | 777.66
本页小计 | [6 empty] | 32713.28
E.1 分部分项工程项目清单计价表
工程名称：永创路跨线桥-燃气工程 |  |  | 标段：科学城启动区基础设施配套工程（第一批）项目 |  |  | 第 3 页 共 8 页
序号 | 项目编码 | 项目名称 | 项目特征描述 | 计量单位 | 工程量 | 金额（元）
[6 empty] | 综合单价 | 合价 | 其中：材料暂估合价
8 | 040502003012 | 塑料管管件 | 1.种类:燃气专用管件 2.材质及规格:电熔套筒 dn200 3.连接形式:电熔连接 4.其他:满足招标文件、设计图纸及规范要求的一切内容 | 个 | 2 | 525.69 | 1051.38
9 | 040501014005 | 新旧管连接 | 1.名称:地下中压燃气管道接驳 2.材质及规格:dn250 3.其他:满足招标文件、设计图纸及规范要求的一切内容 | 处 | 1 | 22547.55 | 22547.55
10 | 040501022003 | 警示桩、警示牌 | 1.类型:燃气标志桩 2.其他:满足招标文件、设计图纸及规范要求的一切内容 | 个 | 8 | 176.18 | 1409.44
11 | 040501022004 | 警示桩、警示牌 | 1.类型:燃气电子标签 2.其他:满足招标文件、设计图纸及规范要求的一切内容 | 个 | 6 | 209.21 | 1255.26
12 | 040501021004 | 警示(示踪)带铺设 | 1.名称:燃气卷状(PE)塑料保护盖板 2.规格:δ=5.0mm W=300mm 3.其他:满足招标文件、设计图纸及规范要求的一切内容 | m | 71 | 6.01 | 426.71
13 | 040305001007 | 垫层 | 1.材料品种、规格:砂垫层 2.厚度:100mm 3.其他:满足招标文件、设计图纸及规范要求的一切内容 | m3 | 21 | 243.12 | 5105.52
14 | 040101002021 | 挖沟槽土方 | 1.土类别:挖沟槽土方 2.挖土深度:满足招标文件、设计图纸及规范要求的一切内容 | m3 | 58.3 | 10.93 | 637.22
15 | 040103001043 | 沟槽、基坑回填方 | 1.填方来源:回填石粉渣 2.其他:满足招标文件、设计图纸及规范要求的一切内容 | m3 | 22 | 156.47 | 3442.34
16 | 040103003027 | 余方弃置 | 1.弃料品种:弃土外运 2.运距:32km 3.其他:满足招标文件、设计图纸及规范要求的一切内容 | m3 | 46.2 | 78.33 | 3618.85
17 | 040203007007 | 混凝土路面浇筑 | 1.混凝土强度等级:C30混凝土路面 2.面层:路面刻纹 3.厚度:250mm 4.嵌缝材料:PG道路嵌缝胶灌缝 5.满足设计图纸、相关规范、招标文件及其技术要求等一切所需 | m2 | 12 | 166.75 | 2001
本页小计 | [6 empty] | 41495.27
E.1 分部分项工程项目清单计价表
工程名称：永创路跨线桥-燃气工程 |  |  | 标段：科学城启动区基础设施配套工程（第一批）项目 |  |  | 第 4 页 共 8 页
序号 | 项目编码 | 项目名称 | 项目特征描述 | 计量单位 | 工程量 | 金额（元）
[6 empty] | 综合单价 | 合价 | 其中：材料暂估合价
18 | 040202002006 | 混凝土路面基层 | 1.水泥含量:6％水泥稳定碎石 2.厚度:150mm 3.路床(槽)整形 4.满足设计图纸、相关规范、招标文件及其技术要求等一切所需 | m2 | 12 | 31.05 | 372.6
19 | 010103001007 | 人行道整形碾压 | 1.部位:压实路基 2.其他:满足招标文件、设计图纸及规范要求的一切内容 | m2 | 6 | 3.44 | 20.64
20 | 040202010007 | 碎石 | 1.石料规格:级配碎石 2.厚度:15cm 3.其他:满足招标文件、设计图纸及规范要求的一切内容 | m2 | 6 | 37.63 | 225.78
21 | 040204002007 | 水泥混凝土人行道 | 1.混凝土强度等级:透水水泥砼C30 2.厚度:15cm 3.其他:满足招标文件、设计图纸及规范要求的一切内容 | m2 | 6 | 112.55 | 675.3
22 | 040204003003 | 沥青混凝土人行道 | 1.沥青混凝土种类:原色透水沥青混凝土 2.厚度:4cm 3.其他:满足招标文件、设计图纸及规范要求的一切内容 | m2 | 6 | 53.13 | 318.78
23 | 041001001007 | 现状拆除 | 1.由投标人根据现场实际情况综合考虑现状拆除 2.包括但不限于拆除现状路面、拆除物废料外弃运、弃土场受纳处置费完成项所需费用 3.按项总价包干，结算时不因任何因素进行调整 4.其他:满足招标文件、设计图纸及规范要求的一切内容 | 项 | 1 | 1519.88 | 1519.88
本页小计 | [6 empty] | 3132.98
合计 | [6 empty] | 77341.53

## E.2 措施项目清单计价表
E.2 措施项目清单计价表
工程名称：永创路跨线桥-燃气工程 |  |  | 标段：科学城启动区基础设施配套工程（第一批）项目 |  |  | 第 5 页 共 8 页
序号 | 项目编码 | 项目名称 | 工作内容 | 计量单位 | 工程量 | 金额（元）
[6 empty] | 综合单价 | 合价
1 | 1 | 安全文明施工费 |  | 项 | 1 | 1627.74 | 1627.74
1.1 | (1) | 安全文明施工费(按费率计算) |  | 项 | 1 | 1318.37 | 1318.37
1.2 | (2) | 安全文明施工费(按清单列项) |  | 项 | 1
1.2.1 | (2.1) | 装配式钢结构围挡（施工现场与外部环境隔离） |  | 项 | 1
1.2.2 | (2.2) | PVC围挡（施工现场与外部环境隔离） |  | 项 | 1
1.2.3 | (2.3) | 铁马（施工现场与外部环境隔离） |  | 项 | 1
1.2.4 | (2.4) | 水马（施工现场与外部环境隔离） |  | 项 | 1
1.2.5 | (2.5) | 施工废弃物、装修废弃物外运和处置 |  | 项 | 1
1.2.6 | (2.6) | 隔音屏、声屏障 |  | 项 | 1
1.2.7 | (2.7) | 施工区裸土覆盖 |  | 项 | 1
1.2.8 | (2.8) | 施工区临时排水沟 |  | 项 | 1
1.2.9 | (2.9) | 施工区临时集水井（沉砂井） |  | 项 | 1
1.3 | (3) | 产业工人职业训练专项经费 |  | 项 | 1 | 309.37 | 309.37
2 | 2 | 履约担保手续费 |  | 项 | 1
3 | 3 | 夜间施工增加费 |  | 项 | 1
4 | 4 | 赶工措施费 |  | 项 | 1
5 | 5 | 冬雨季施工费 |  | 项 | 1
6 | 6 | 已完成工程及设备保护费 |  | 项 | 1
7 | 7 | 地上地下设施及建筑物的临时保护费 |  | 项 | 1
8 | 8 | 二次搬运费 |  | 项 | 1
9 | 9 | 脚手架费 |  | 项 | 1
10 | 10 | 垂直运输机械费 |  | 项 | 1
11 | 11 | 大型机械设备进出场及安拆费 |  | 项 | 1
12 | 12 | 施工排水、降水费 |  | 项 | 1
13 | 13 | 专业工程措施项目费 |  | 项 | 1
13.1 | 13.1 | 围堰 |  | 项 | 1
本页小计 | [6 empty] | 1627.74
E.2 措施项目清单计价表
工程名称：永创路跨线桥-燃气工程 |  |  | 标段：科学城启动区基础设施配套工程（第一批）项目 |  |  | 第 6 页 共 8 页
序号 | 项目编码 | 项目名称 | 工作内容 | 计量单位 | 工程量 | 金额（元）
[6 empty] | 综合单价 | 合价
13.2 | 13.2 | 筑岛 |  | 项 | 1
13.3 | 13.3 | 便道 |  | 项 | 1
13.4 | 13.4 | 便桥 |  | 项 | 1
13.5 | 13.5 | 洞内施工的通风、供水、供气、供电、照明及通讯设施 |  | 项 | 1
13.6 | 13.6 | 驳岸块石清理 |  | 项 | 1
13.7 | 13.7 | 地下管线交叉处理 |  | 项 | 1
13.8 | 13.8 | 行车、行人干扰增加 |  | 项 | 1
13.9 | 13.9 | 轨道交通工程路桥 |  | 项 | 1
13.10 | 13.10 | 市政基础设施施工监测、监控、保护 |  | 项 | 1
14 | 14 | 其他 |  | 项 | 1
本页小计
合计 | [6 empty] | 1627.74
注：措施项目清单中的安全文明施工费属于不可竞争项目，其计价应符合本指引及深圳市相关规定。

## E.4 其他项目清单计价表
E.4 其他项目清单计价表
工程名称：永创路跨线桥-燃气工程 |  | 标段：科学城启动区基础设施配套工程（第一批）项目 |  | 第 7 页 共 8 页
序号 | 项目名称 |  | 金额（元） | 备注
1 | 暂列金额 |  |  | (分部分项费+措施项目费)*暂列金额费率(5%～10%)
2 | 专业工程暂估价
3 | 计日工
4 | 总承包服务费
5 | 发承包双方约定的其他项目
6 | 材料暂估价 |  |  | 仅统计汇总材料暂估价总金额，材料暂估价应计入清单项目综合单价，不重复计入建安工程费中
合计

## E.5 增值税计价表
E.5 增值税计价表
工程名称：永创路跨线桥-燃气工程 |  |  | 标段：科学城启动区基础设施配套工程（第一批）项目 |  | 第 8 页 共 8 页
序号 | 项目名称 | 计算基础说明 |  | 计算基础 | 税率（%） | 金额（元）
1 | 增值税 | 分部分项工程+措施项目+其他项目-专业工程暂估价 |  | 78969.27 | 9 | 7107.23
合 计 | [5 empty] | 7107.23