## D.2 单位工程最高投标限价汇总表
D.2 单位工程最高投标限价汇总表
工程名称：永创路跨线桥-电力工程 |  | 标段：科学城启动区基础设施配套工程（第一批）项目 |  | 第 1 页 共 10 页
序号 | 汇总内容 |  | 金额 （元） | 其中： 材料暂估价 （元）
1 | 分部分项工程 |  | 590923.85
1.1 | 电力工程 |  | 286740.38
1.2 | 通信工程 |  | 128004.83
1.3 | 路灯照明工程 |  | 176178.64
2 | 措施项目 |  | 12671.67
2.1 | 安全文明施工 |  | 12671.67
2.1.1 | 安全文明施工费（按费率计算） |  | 10307.97
2.1.2 | 安全文明施工费（按清单列项）
2.1.3 | 产业工人职业训练专项经费 |  | 2363.7
2.2 | 其他措施项目费
3 | 其他项目
3.1 | 暂列金额
3.2 | 专业工程暂估价
3.3 | 计日工
3.4 | 总承包服务费
4 | 增值税 |  | 54323.6
合计 |  |  | 657919.12
注：专业工程暂估价为已含税价格，在计算增值税计算基础时不应包含专业工程暂估价金额。

## E.1 分部分项工程项目清单计价表
E.1 分部分项工程项目清单计价表
工程名称：永创路跨线桥-电力工程 |  |  | 标段：科学城启动区基础设施配套工程（第一批）项目 |  |  | 第 2 页 共 10 页
序号 | 项目编码 | 项目名称 | 项目特征描述 | 计量单位 | 工程量 | 金额（元）
[6 empty] | 综合单价 | 合价 | 其中：材料暂估合价
|  | 电力工程 |  |  |  |  | 286740.38
1 | 040803003017 | 电缆排管 | 1.名称:电缆保护排管安装 2.规格:12dn200 3.材质:HDPE δ=15mm 4.其他:满足招标文件、设计图纸及规范要求的一切内容 | m | 39 | 809.01 | 31551.39
2 | 040803003018 | 电缆排管 | 1.名称:电缆保护排管安装 2.规格:14dn200 3.材质:HDPE δ=15mm 4.其他:满足招标文件、设计图纸及规范要求的一切内容 | m | 79.07 | 943.86 | 74631.01
3 | 040501005012 | 塑料管 | 1.名称:电缆井排水管 2.材质及规格:PVC-U-Φ150 δ=5.0mm 3.其他:满足招标文件、设计图纸及规范要求的一切内容 | m | 30 | 85.68 | 2570.4
4 | 040803004014 | 管道包封 | 1.名称:电力管道钢筋砼土包封 2.排管排列形式:14dn200 3.混凝土强度等级:C25钢筋砼浇筑、模板制安 4.其他:满足招标文件、设计图纸及规范要求的一切内容 | m | 10 | 914.27 | 9142.7
5 | 040504002033 | 现浇混凝土井 | 1.种类:A型钢筋砼电缆井 2.规格:4.25x3.5x2.0m(长x宽x深） 3.垫层、基础材质及厚度:C20混凝土垫层 100mm 4.混凝土强度等级:C30抗渗混凝土浇筑 5.盖板材质、规格:预制盖板 2.1x0.3x0.1m(长x宽x深） 6.预埋:预埋角钢 120x105x5mm(长x宽x深） 7.土方:挖土方、回填、夯实、弃土外运 8.其他:满足招标文件、设计图纸及规范要求的一切内容 | 座 | 6 | 27030.12 | 162180.72
6 | 040101002016 | 挖沟槽土方 | 1.土类别:挖沟槽土方 2.挖土深度:满足招标文件、设计图纸及规范要求的一切内容 | m3 | 50 | 10.93 | 546.5
7 | 040103001030 | 沟槽、基坑回填方 | 1.填方来源:回填土方 2.其他:满足招标文件、设计图纸及规范要求的一切内容 | m3 | 13 | 26.43 | 343.59
8 | 040103001031 | 沟槽、基坑回填方 | 1.填方来源:回填再生料 2.其他:满足招标文件、设计图纸及规范要求的一切内容 | m3 | 26 | 110.61 | 2875.86
本页小计 | [6 empty] | 283842.17
E.1 分部分项工程项目清单计价表
工程名称：永创路跨线桥-电力工程 |  |  | 标段：科学城启动区基础设施配套工程（第一批）项目 |  |  | 第 3 页 共 10 页
序号 | 项目编码 | 项目名称 | 项目特征描述 | 计量单位 | 工程量 | 金额（元）
[6 empty] | 综合单价 | 合价 | 其中：材料暂估合价
9 | 040103003022 | 余方弃置 | 1.弃料品种:弃土外运 2.运距:32km 3.其他:满足招标文件、设计图纸及规范要求的一切内容 | m3 | 37 | 78.33 | 2898.21
|  | 通信工程 |  |  |  |  | 128004.83
10 | 040803003019 | 电缆排管 | 1.规格:通信排管 2.材质:PVC-U Ф110 δ=5mm 3.排管排列形式:15Ф110 4.其他:满足招标文件、设计图纸及规范要求的一切内容 | m | 120 | 307.27 | 36872.4
11 | 040803003020 | 电缆排管 | 1.规格:通信排管 2.材质:PVC-U Ф110 δ=5mm 3.排管排列形式:2Ф110 4.其他:满足招标文件、设计图纸及规范要求的一切内容 | m | 25 | 122.91 | 3072.75
12 | 040803004015 | 管道包封 | 1.名称:通信管道钢筋砼土包封 2.排管排列形式:2Ф110 3.混凝土强度等级:C25钢筋砼浇筑、模板制安 4.其他:满足招标文件、设计图纸及规范要求的一切内容 | m | 10 | 144.05 | 1440.5
13 | 040803004016 | 管道包封 | 1.名称:通信管道钢筋砼土包封 2.排管排列形式:15Ф110 3.混凝土强度等级:C25钢筋砼浇筑、模板制安 4.其他:满足招标文件、设计图纸及规范要求的一切内容 | m | 10 | 473.69 | 4736.9
14 | 040504001009 | 砌筑井 | 1.种类、规格:中号三通型人孔通信井 2.说明:参照图集 YD5178-2017 RK(Ⅰ)-2-2 3.盖板:下层式铺装盖板（装饰盖板）安装 4.其他:满足招标文件、设计图纸及规范要求的一切内容 | 座 | 7 | 11042.41 | 77296.87
15 | 040101002017 | 挖沟槽土方 | 1.土类别:挖沟槽土方 2.挖土深度:满足招标文件、设计图纸及规范要求的一切内容 | m3 | 30 | 10.93 | 327.9
16 | 040103001032 | 沟槽、基坑回填方 | 1.填方来源:回填土方 2.其他:满足招标文件、设计图纸及规范要求的一切内容 | m3 | 8 | 26.43 | 211.44
17 | 040103001033 | 沟槽、基坑回填方 | 1.填方来源:回填再生料 2.其他:满足招标文件、设计图纸及规范要求的一切内容 | m3 | 21 | 110.61 | 2322.81
本页小计 | [6 empty] | 129179.78
E.1 分部分项工程项目清单计价表
工程名称：永创路跨线桥-电力工程 |  |  | 标段：科学城启动区基础设施配套工程（第一批）项目 |  |  | 第 4 页 共 10 页
序号 | 项目编码 | 项目名称 | 项目特征描述 | 计量单位 | 工程量 | 金额（元）
[6 empty] | 综合单价 | 合价 | 其中：材料暂估合价
18 | 040103003023 | 余方弃置 | 1.弃料品种:弃土外运 2.运距:32km 3.其他:满足招标文件、设计图纸及规范要求的一切内容 | m3 | 22 | 78.33 | 1723.26
|  | 路灯照明工程 |  |  |  |  | 176178.64
19 | 040805001003 | 常规照明灯 | 1.灯杆材质、高度:多功能智能杆 H=11.0m 2.灯架形式及臂长:臂长 L=2.0m 3.光源数量、技术要求:LED 140/50W LED 4.附件配置要求:基础地脚螺栓、法兰底盘预埋、卡盘安装 5.垫层材料品种、混凝土强度等级、尺寸:C20混凝土垫层100mm 6.基础材料品种、混凝土强度等级、尺寸:C30钢筋混凝土 7.接地要求:角钢接地制安 8.其他:满足招标文件、设计图纸及规范要求的一切内容 | 套 | 2 | 13141.7 | 26283.4
20 | 040805003002 | 高杆照明灯 | 1.灯杆材质、高度:多功能智能杆 H=15.0m 2.光源数量、技术要求:LED 2*150W 3.附件配置要求:基础地脚螺栓、法兰底盘预埋、卡盘安装 4.垫层材料品种、混凝土强度等级、尺寸:C20混凝土垫层100mm 5.基础材料品种、混凝土强度等级、尺寸:C30钢筋混凝土 6.接地要求:角钢接地制安 7.其他:满足招标文件、设计图纸及规范要求的一切内容 | 套 | 2 | 18991.35 | 37982.7
21 | 040803003021 | 电缆排管 | 1.规格:电力排管安装 2.材质:PVC-U Ф75 δ=3.5mm 3.其他:满足招标文件、设计图纸及规范要求的一切内容 | m | 354 | 12.82 | 4538.28
22 | 040803003022 | 电缆排管 | 1.规格:电力排管安装 2.材质:PVC-U Ф50 3.其他:满足招标文件、设计图纸及规范要求的一切内容 | m | 180 | 11.07 | 1992.6
本页小计 | [6 empty] | 72520.24
E.1 分部分项工程项目清单计价表
工程名称：永创路跨线桥-电力工程 |  |  | 标段：科学城启动区基础设施配套工程（第一批）项目 |  |  | 第 5 页 共 10 页
序号 | 项目编码 | 项目名称 | 项目特征描述 | 计量单位 | 工程量 | 金额（元）
[6 empty] | 综合单价 | 合价 | 其中：材料暂估合价
23 | 040803003023 | 电缆排管 | 1.规格:电力排管安装 2.材质:热浸塑钢管 DN100 3.其他:满足招标文件、设计图纸及规范要求的一切内容 | m | 75 | 64.9 | 4867.5
24 | 040803004017 | 管道包封 | 1.名称:管道钢筋砼土包封 2.排管排列形式:4Ф110 3.混凝土强度等级:C25钢筋砼浇筑、模板制安 4.其他:满足招标文件、设计图纸及规范要求的一切内容 | m | 75 | 158.67 | 11900.25
25 | 040803001004 | 电缆 | 1.型号:电力电缆 2.规格:YJV-1kV-5*25mm2 3.敷设方式:管内穿线 4.其他:满足招标文件、设计图纸及规范要求的一切内容 | m | 182.18 | 144.64 | 26350.52
26 | 030409003003 | 电力电缆头 | 1.名称:电缆头安装 2.型号:35mm2 3.其他:满足招标文件、设计图纸及规范要求的一切内容 | 个 | 8 | 169.54 | 1356.32
27 | 040804002003 | 配线 | 1.配线形式:电气配线 2.型号:BVV-500V-2.5mm2 3.其他:满足招标文件、设计图纸及规范要求的一切内容 | m | 261.6 | 4.76 | 1245.22
28 | 040504001010 | 砌筑井 | 1.种类、规格:智慧照明接线井 2.垫层、基础材质及厚度:C20混凝土 100mm 3.砌筑材料品种、规格、强度等级:M10砂浆砌MU10普通砼实心砌块 4.压顶要求:C20混凝土压顶 120mm 5.砂浆强度等级:M20预拌砂浆抹面 6.混凝土强度等级:C30钢筋混凝土盖板制安 7.预埋件:盖板#10槽钢预埋 8.其他:满足招标文件、设计图纸及规范要求的一切内容 | 座 | 4 | 5314.64 | 21258.56
29 | 040807B001001 | 智能灯杆系统调试 | 1.信息点数:智能灯杆系统联调 信息点N≤100 2.其他:满足招标文件、设计图纸及规范要求的一切内容 | 系统 | 1 | 373.67 | 373.67
30 | 040101002018 | 挖沟槽土方 | 1.土类别:挖沟槽土方 2.挖土深度:满足招标文件、设计图纸及规范要求的一切内容 | m3 | 30 | 10.93 | 327.9
31 | 040103001034 | 沟槽、基坑回填方 | 1.填方来源:回填土方 2.其他:满足招标文件、设计图纸及规范要求的一切内容 | m3 | 8 | 26.43 | 211.44
本页小计 | [6 empty] | 67891.38
E.1 分部分项工程项目清单计价表
工程名称：永创路跨线桥-电力工程 |  |  | 标段：科学城启动区基础设施配套工程（第一批）项目 |  |  | 第 6 页 共 10 页
序号 | 项目编码 | 项目名称 | 项目特征描述 | 计量单位 | 工程量 | 金额（元）
[6 empty] | 综合单价 | 合价 | 其中：材料暂估合价
32 | 040103001035 | 沟槽、基坑回填方 | 1.填方来源:回填再生料 2.其他:满足招标文件、设计图纸及规范要求的一切内容 | m3 | 21 | 110.61 | 2322.81
33 | 040103003024 | 余方弃置 | 1.弃料品种:弃土外运 2.运距:32km 3.其他:满足招标文件、设计图纸及规范要求的一切内容 | m3 | 22 | 78.33 | 1723.26
34 | 041001002001 | 现状拆除 | 1.由投标人根据现场实际情况综合考虑现状拆除 2.包括但不限于拆除现状路面、拆除物废料外弃运、弃土场受纳处置费完成项所需费用 3.按项总价包干，结算时不因任何因素进行调整 4.其他:满足招标文件、设计图纸及规范要求的一切内容 | 项 | 1 | 6998.61 | 6998.61
35 | 040203008002 | 块料面层 | 1.块料品种、规格:陶瓷透水砖（60*30*6cm） 2.垫层材料品种、厚度、强度等级:DM M10预拌砂浆 2cm厚 3.其他:满足招标文件、设计图纸及规范要求的一切内容 | m2 | 90 | 139.5 | 12555
36 | 040204002006 | 水泥混凝土人行道 | 1.混凝土强度等级:透水水泥砼C30 2.厚度:15cm 3.其他:满足招标文件、设计图纸及规范要求的一切内容 | m2 | 90 | 112.55 | 10129.5
37 | 040202010006 | 碎石 | 1.石料规格:级配碎石 2.厚度:15cm 3.其他:满足招标文件、设计图纸及规范要求的一切内容 | m2 | 90 | 38.35 | 3451.5
38 | 010103001006 | 人行道整形碾压 | 1.部位:压实路基 2.其他:满足招标文件、设计图纸及规范要求的一切内容 | m2 | 90 | 3.44 | 309.6
本页小计 | [6 empty] | 37490.28
合计 | [6 empty] | 590923.85

## E.2 措施项目清单计价表
E.2 措施项目清单计价表
工程名称：永创路跨线桥-电力工程 |  |  | 标段：科学城启动区基础设施配套工程（第一批）项目 |  |  | 第 7 页 共 10 页
序号 | 项目编码 | 项目名称 | 工作内容 | 计量单位 | 工程量 | 金额（元）
[6 empty] | 综合单价 | 合价
1 | 1 | 安全文明施工费 |  | 项 | 1 | 12671.67 | 12671.67
1.1 | (1) | 安全文明施工费(按费率计算) |  | 项 | 1 | 10307.97 | 10307.97
1.2 | (2) | 安全文明施工费(按清单列项) |  | 项 | 1
1.2.1 | (2.1) | 装配式钢结构围挡（施工现场与外部环境隔离） |  | 项 | 1
1.2.2 | (2.2) | PVC围挡（施工现场与外部环境隔离） |  | 项 | 1
1.2.3 | (2.3) | 铁马（施工现场与外部环境隔离） |  | 项 | 1
1.2.4 | (2.4) | 水马（施工现场与外部环境隔离） |  | 项 | 1
1.2.5 | (2.5) | 施工废弃物、装修废弃物外运和处置 |  | 项 | 1
1.2.6 | (2.6) | 隔音屏、声屏障 |  | 项 | 1
1.2.7 | (2.7) | 施工区裸土覆盖 |  | 项 | 1
1.2.8 | (2.8) | 施工区临时排水沟 |  | 项 | 1
1.2.9 | (2.9) | 施工区临时集水井（沉砂井） |  | 项 | 1
1.3 | (3) | 产业工人职业训练专项经费 |  | 项 | 1 | 2363.7 | 2363.7
2 | 2 | 履约担保手续费 |  | 项 | 1
3 | 3 | 夜间施工增加费 |  | 项 | 1
4 | 4 | 赶工措施费 |  | 项 | 1
5 | 5 | 冬雨季施工费 |  | 项 | 1
6 | 6 | 已完成工程及设备保护费 |  | 项 | 1
7 | 7 | 地上地下设施及建筑物的临时保护费 |  | 项 | 1
8 | 8 | 二次搬运费 |  | 项 | 1
9 | 9 | 脚手架费 |  | 项 | 1
10 | 10 | 垂直运输机械费 |  | 项 | 1
11 | 11 | 大型机械设备进出场及安拆费 |  | 项 | 1
12 | 12 | 施工排水、降水费 |  | 项 | 1
13 | 13 | 专业工程措施项目费 |  | 项 | 1
13.1 | 13.1 | 围堰 |  | 项 | 1
本页小计 | [6 empty] | 12671.67
E.2 措施项目清单计价表
工程名称：永创路跨线桥-电力工程 |  |  | 标段：科学城启动区基础设施配套工程（第一批）项目 |  |  | 第 8 页 共 10 页
序号 | 项目编码 | 项目名称 | 工作内容 | 计量单位 | 工程量 | 金额（元）
[6 empty] | 综合单价 | 合价
13.2 | 13.2 | 筑岛 |  | 项 | 1
13.3 | 13.3 | 便道 |  | 项 | 1
13.4 | 13.4 | 便桥 |  | 项 | 1
13.5 | 13.5 | 洞内施工的通风、供水、供气、供电、照明及通讯设施 |  | 项 | 1
13.6 | 13.6 | 驳岸块石清理 |  | 项 | 1
13.7 | 13.7 | 地下管线交叉处理 |  | 项 | 1
13.8 | 13.8 | 行车、行人干扰增加 |  | 项 | 1
13.9 | 13.9 | 轨道交通工程路桥 |  | 项 | 1
13.10 | 13.10 | 市政基础设施施工监测、监控、保护 |  | 项 | 1
14 | 14 | 其他 |  | 项 | 1
本页小计
合计 | [6 empty] | 12671.67
注：措施项目清单中的安全文明施工费属于不可竞争项目，其计价应符合本指引及深圳市相关规定。

## E.4 其他项目清单计价表
E.4 其他项目清单计价表
工程名称：永创路跨线桥-电力工程 |  | 标段：科学城启动区基础设施配套工程（第一批）项目 |  | 第 9 页 共 10 页
序号 | 项目名称 |  | 金额（元） | 备注
1 | 暂列金额 |  |  | (分部分项费+措施项目费)*暂列金额费率(5%～10%)
2 | 专业工程暂估价
3 | 计日工
4 | 总承包服务费
5 | 发承包双方约定的其他项目
6 | 材料暂估价 |  |  | 仅统计汇总材料暂估价总金额，材料暂估价应计入清单项目综合单价，不重复计入建安工程费中
合计

## E.5 增值税计价表
E.5 增值税计价表
工程名称：永创路跨线桥-电力工程 |  |  | 标段：科学城启动区基础设施配套工程（第一批）项目 |  | 第 10 页 共 10 页
序号 | 项目名称 | 计算基础说明 |  | 计算基础 | 税率（%） | 金额（元）
1 | 增值税 | 分部分项工程+措施项目+其他项目-专业工程暂估价 |  | 603595.52 | 9 | 54323.6
合 计 | [5 empty] | 54323.6