## D.2 单位工程最高投标限价汇总表
D.2 单位工程最高投标限价汇总表
工程名称：永创路跨线桥-给水工程 |  | 标段：科学城启动区基础设施配套工程（第一批）项目 |  | 第 1 页 共 10 页
序号 | 汇总内容 |  | 金额 （元） | 其中： 材料暂估价 （元）
1 | 分部分项工程 |  | 109766.54
2 | 措施项目 |  | 7509.48
2.1 | 安全文明施工 |  | 2603.84
2.1.1 | 安全文明施工费（按费率计算） |  | 2145.15
2.1.2 | 安全文明施工费（按清单列项）
2.1.3 | 产业工人职业训练专项经费 |  | 458.69
2.2 | 其他措施项目费 |  | 4905.64
3 | 其他项目
3.1 | 暂列金额
3.2 | 专业工程暂估价
3.3 | 计日工
3.4 | 总承包服务费
4 | 增值税 |  | 10554.84
合计 |  |  | 127830.86
注：专业工程暂估价为已含税价格，在计算增值税计算基础时不应包含专业工程暂估价金额。

## E.1 分部分项工程项目清单计价表
E.1 分部分项工程项目清单计价表
工程名称：永创路跨线桥-给水工程 |  |  | 标段：科学城启动区基础设施配套工程（第一批）项目 |  |  | 第 2 页 共 10 页
序号 | 项目编码 | 项目名称 | 项目特征描述 | 计量单位 | 工程量 | 金额（元）
[6 empty] | 综合单价 | 合价 | 其中：材料暂估合价
|  | 整个工程 |  |  |  |  | 109766.54
1 | 040501004012 | 铸铁管 | 1.名称:铸铁给水管 2.材质及规格:K9级球墨铸铁管-DN300 3.连接形式:橡胶圈承插接口 4.管道检验及试验要求:管道试压、消毒、水冲洗 5.防腐要求:刷二道热沥青防腐 6.其他:满足招标文件、设计图纸及规范要求的一切内容 | m | 5 | 342.71 | 1713.55
2 | 040501004013 | 铸铁管 | 1.名称:铸铁给水管 2.材质及规格:K9级球墨铸铁管-DN400 3.连接形式:橡胶圈承插接口 4.管道检验及试验要求:管道试压、消毒、水冲洗 5.防腐要求:刷二道热沥青防腐 6.其他:满足招标文件、设计图纸及规范要求的一切内容 | m | 5 | 498.67 | 2493.35
3 | 040501004014 | 铸铁管 | 1.名称:铸铁给水管 2.材质及规格:K9级球墨铸铁管-DN600 3.连接形式:橡胶圈承插接口 4.管道检验及试验要求:管道试压、消毒、水冲洗 5.防腐要求:刷二道热沥青防腐 6.其他:满足招标文件、设计图纸及规范要求的一切内容 | m | 5 | 868.33 | 4341.65
4 | 040501003001 | 钢管 | 1.名称:焊接给水钢管 2.材质及规格:D325*8.0 3.连接形式:焊接 4.管道检验及试验要求:管道试压、消毒、水冲洗 5.防腐要求:一底两布六油特加强防腐 6.其他:满足招标文件、设计图纸及规范要求的一切内容 | m | 5 | 709.94 | 3549.7
5 | 040502001020 | 铸铁管管件 | 1.种类:铸铁给水管件 2.材质及规格:90°弯头-DN200 3.连接形式:橡胶圈承插接口 4.其他:满足招标文件、设计图纸及规范要求的一切内容 | 个 | 2 | 251.91 | 503.82
本页小计 | [6 empty] | 12602.07
E.1 分部分项工程项目清单计价表
工程名称：永创路跨线桥-给水工程 |  |  | 标段：科学城启动区基础设施配套工程（第一批）项目 |  |  | 第 3 页 共 10 页
序号 | 项目编码 | 项目名称 | 项目特征描述 | 计量单位 | 工程量 | 金额（元）
[6 empty] | 综合单价 | 合价 | 其中：材料暂估合价
6 | 040502001021 | 铸铁管管件 | 1.种类:铸铁给水管件 2.材质及规格:45°弯头-DN300 3.连接形式:橡胶圈承插接口 4.其他:满足招标文件、设计图纸及规范要求的一切内容 | 个 | 4 | 357.09 | 1428.36
7 | 040502001022 | 铸铁管管件 | 1.种类:铸铁给水管件 2.材质及规格:双承三通-DN600*600 3.连接形式:橡胶圈承插接口 4.其他:满足招标文件、设计图纸及规范要求的一切内容 | 个 | 1 | 795.08 | 795.08
8 | 040502001023 | 铸铁管管件 | 1.种类:铸铁给水管件 2.材质及规格:双承三通-DN600*300 3.连接形式:橡胶圈承插接口 4.其他:满足招标文件、设计图纸及规范要求的一切内容 | 个 | 1 | 795.08 | 795.08
9 | 040502001024 | 铸铁管管件 | 1.种类:铸铁给水管件 2.材质及规格:双承三通-DN400*200 3.连接形式:橡胶圈承插接口 4.其他:满足招标文件、设计图纸及规范要求的一切内容 | 个 | 5 | 1108.33 | 5541.65
10 | 040502001025 | 铸铁管管件 | 1.种类:铸铁给水管件 2.材质及规格:异经管-DN600*400 3.连接形式:橡胶圈承插接口 4.其他:满足招标文件、设计图纸及规范要求的一切内容 | 个 | 5 | 795.08 | 3975.4
11 | 040502001026 | 铸铁管管件 | 1.种类:铸铁给水管件 2.材质及规格:排气三通-DN300*80 3.连接形式:橡胶圈承插接口 4.其他:满足招标文件、设计图纸及规范要求的一切内容 | 个 | 1 | 357.09 | 357.09
12 | 040502005017 | 阀门 | 1.种类:排气阀 2.材质及规格:DN80 3.连接形式:法兰连接 4.其他:满足招标文件、设计图纸及规范要求的一切内容 | 个 | 1 | 1037.83 | 1037.83
13 | 040502005018 | 阀门 | 1.种类:软密封闸阀 2.材质及规格:DN300 3.连接形式:法兰连接、配限位伸缩器 4.其他:满足招标文件、设计图纸及规范要求的一切内容 | 个 | 1 | 3127.23 | 3127.23
本页小计 | [6 empty] | 17057.72
E.1 分部分项工程项目清单计价表
工程名称：永创路跨线桥-给水工程 |  |  | 标段：科学城启动区基础设施配套工程（第一批）项目 |  |  | 第 4 页 共 10 页
序号 | 项目编码 | 项目名称 | 项目特征描述 | 计量单位 | 工程量 | 金额（元）
[6 empty] | 综合单价 | 合价 | 其中：材料暂估合价
14 | 040502005019 | 阀门 | 1.种类:软密封闸阀 2.材质及规格:DN400 3.连接形式:法兰连接、配限位伸缩器 4.其他:满足招标文件、设计图纸及规范要求的一切内容 | 个 | 1 | 9248.37 | 9248.37
15 | 040502005020 | 阀门 | 1.种类:卧式蝶阀 2.材质及规格:DN600 3.连接形式:法兰连接、配限位伸缩器 4.其他:满足招标文件、设计图纸及规范要求的一切内容 | 个 | 1 | 18353.81 | 18353.81
16 | 040502007006 | 盲堵板 | 1.种类:盲堵板 2.材质及规格:DN300 3.连接形式:法兰连接 4.满足招标文件、设计图纸及规范要求的一切内容 | 个 | 1 | 557.45 | 557.45
17 | 040502007007 | 盲堵板 | 1.种类:盲堵板 2.材质及规格:DN400 3.连接形式:法兰连接 4.满足招标文件、设计图纸及规范要求的一切内容 | 个 | 1 | 847.42 | 847.42
18 | 040502007008 | 盲堵板 | 1.种类:盲堵板 2.材质及规格:DN600 3.连接形式:法兰连接 4.满足招标文件、设计图纸及规范要求的一切内容 | 个 | 1 | 1459.88 | 1459.88
19 | 040504002034 | 现浇混凝土井 | 1.种类:钢筋混凝土矩形立式闸阀井 2.规格:A*B=1300*1300mm 3.垫层、基础材质及厚度:C15混凝土垫层浇筑、模板制安 4.混凝土强度等级:C25钢筋砼底板、井壁浇筑、模板制安 5.盖板材质、规格:C25钢筋砼预制盖板制安 6.井筒、井圈材质及规格:C25钢筋砼井圈浇筑 7.井盖、防坠装置品种及规格:铸铁井盖、防坠网安装 8.说明:参照图集 07ms101-2-66 9.其他:满足招标文件、设计图纸及规范要求的一切内容 | 座 | 2 | 7956.33 | 15912.66
本页小计 | [6 empty] | 46379.59
E.1 分部分项工程项目清单计价表
工程名称：永创路跨线桥-给水工程 |  |  | 标段：科学城启动区基础设施配套工程（第一批）项目 |  |  | 第 5 页 共 10 页
序号 | 项目编码 | 项目名称 | 项目特征描述 | 计量单位 | 工程量 | 金额（元）
[6 empty] | 综合单价 | 合价 | 其中：材料暂估合价
20 | 040504002035 | 现浇混凝土井 | 1.种类:钢筋混凝土矩形立式闸阀井 2.规格:A*B=1400*1800mm 3.垫层、基础材质及厚度:C15混凝土垫层浇筑、模板制安 4.混凝土强度等级:C25钢筋砼底板、井壁浇筑、模板制安 5.盖板材质、规格:C25钢筋砼预制盖板制安 6.井筒、井圈材质及规格:C25钢筋砼井圈浇筑 7.井盖、防坠装置品种及规格:铸铁井盖、防坠网安装 8.说明:参照图集 07ms101-2-66 9.其他:满足招标文件、设计图纸及规范要求的一切内容 | 座 | 1 | 12825.87 | 12825.87
21 | 080501030004 | 标志牌(标桩) | 1.名称:给水标志桩 2.类别:满足招标文件、设计图纸及规范要求的一切内容 | 个 | 6 | 148.02 | 888.12
22 | 040305001006 | 垫层 | 1.材料品种、规格:给水管再生料垫层 2.厚度:200mm 3.其他:满足招标文件、设计图纸及规范要求的一切内容 | m3 | 19.15 | 196.8 | 3768.72
23 | 040103001036 | 沟槽、基坑回填方 | 1.填方来源:回填再生料 2.其他:满足招标文件、设计图纸及规范要求的一切内容 | m3 | 95.17 | 110.61 | 10526.75
24 | 040203007004 | 混凝土路面浇筑 | 1.混凝土强度等级:C30混凝土路面 2.面层:路面刻纹 3.厚度:250mm 4.嵌缝材料:PG道路嵌缝胶灌缝 5.满足设计图纸、相关规范、招标文件及其技术要求等一切所需 | m2 | 20 | 166.75 | 3335
25 | 040202002003 | 混凝土路面基层 | 1.水泥含量:6％水泥稳定碎石 2.厚度:150mm 3.路床(槽)整形 4.满足设计图纸、相关规范、招标文件及其技术要求等一切所需 | m2 | 20 | 31.05 | 621
本页小计 | [6 empty] | 31965.46
E.1 分部分项工程项目清单计价表
工程名称：永创路跨线桥-给水工程 |  |  | 标段：科学城启动区基础设施配套工程（第一批）项目 |  |  | 第 6 页 共 10 页
序号 | 项目编码 | 项目名称 | 项目特征描述 | 计量单位 | 工程量 | 金额（元）
[6 empty] | 综合单价 | 合价 | 其中：材料暂估合价
26 | 041001001005 | 现状拆除 | 1.由投标人根据现场实际情况综合考虑现状拆除 2.包括但不限于拆除现状路面、拆除物废料外弃运、弃土场受纳处置费完成项所需费用 3.按项总价包干，结算时不因任何因素进行调整 4.其他:满足招标文件、设计图纸及规范要求的一切内容 | 项 | 1 | 1761.7 | 1761.7
本页小计 | [6 empty] | 1761.7
合计 | [6 empty] | 109766.54

## E.2 措施项目清单计价表
E.2 措施项目清单计价表
工程名称：永创路跨线桥-给水工程 |  |  | 标段：科学城启动区基础设施配套工程（第一批）项目 |  |  | 第 7 页 共 10 页
序号 | 项目编码 | 项目名称 | 工作内容 | 计量单位 | 工程量 | 金额（元）
[6 empty] | 综合单价 | 合价
1 | 1 | 安全文明施工费 |  | 项 | 1 | 2603.84 | 2603.84
1.1 | (1) | 安全文明施工费(按费率计算) |  | 项 | 1 | 2145.15 | 2145.15
1.2 | (2) | 安全文明施工费(按清单列项) |  | 项 | 1
1.2.1 | (2.1) | 装配式钢结构围挡（施工现场与外部环境隔离） |  | 项 | 1
1.2.2 | (2.2) | PVC围挡（施工现场与外部环境隔离） |  | 项 | 1
1.2.3 | (2.3) | 铁马（施工现场与外部环境隔离） |  | 项 | 1
1.2.4 | (2.4) | 水马（施工现场与外部环境隔离） |  | 项 | 1
1.2.5 | (2.5) | 施工废弃物、装修废弃物外运和处置 |  | 项 | 1
1.2.6 | (2.6) | 隔音屏、声屏障 |  | 项 | 1
1.2.7 | (2.7) | 施工区裸土覆盖 |  | 项 | 1
1.2.8 | (2.8) | 施工区临时排水沟 |  | 项 | 1
1.2.9 | (2.9) | 施工区临时集水井（沉砂井） |  | 项 | 1
1.3 | (3) | 产业工人职业训练专项经费 |  | 项 | 1 | 458.69 | 458.69
2 | 2 | 履约担保手续费 |  | 项 | 1
3 | 3 | 夜间施工增加费 |  | 项 | 1
4 | 4 | 赶工措施费 |  | 项 | 1
5 | 5 | 冬雨季施工费 |  | 项 | 1
6 | 6 | 已完成工程及设备保护费 |  | 项 | 1
7 | 7 | 地上地下设施及建筑物的临时保护费 |  | 项 | 1
8 | 8 | 二次搬运费 |  | 项 | 1
9 | 9 | 脚手架费 |  | 项 | 1 | 4905.64 | 4905.64
9.1 | 011601001008 | 脚手架 | 搭设脚手架、斜道、上料平台，铺设安全网，铺(翻)脚手板，转运、改制、维修维护，拆除、堆放、整理，外运、归库等 | 项 | 1 | 4905.64 | 4905.64
9.1.1 | 040404-32 | 钢管井字架 井深H(m) 2＜H≤4 | 各种扣件安装、铺翻板子、拆除。 | 座 | 12 | 408.81 | 4905.64
10 | 10 | 垂直运输机械费 |  | 项 | 1
本页小计 | [6 empty] | 7509.48
E.2 措施项目清单计价表
工程名称：永创路跨线桥-给水工程 |  |  | 标段：科学城启动区基础设施配套工程（第一批）项目 |  |  | 第 8 页 共 10 页
序号 | 项目编码 | 项目名称 | 工作内容 | 计量单位 | 工程量 | 金额（元）
[6 empty] | 综合单价 | 合价
11 | 11 | 大型机械设备进出场及安拆费 |  | 项 | 1
12 | 12 | 施工排水、降水费 |  | 项 | 1
13 | 13 | 专业工程措施项目费 |  | 项 | 1
13.1 | 13.1 | 围堰 |  | 项 | 1
13.2 | 13.2 | 筑岛 |  | 项 | 1
13.3 | 13.3 | 便道 |  | 项 | 1
13.4 | 13.4 | 便桥 |  | 项 | 1
13.5 | 13.5 | 洞内施工的通风、供水、供气、供电、照明及通讯设施 |  | 项 | 1
13.6 | 13.6 | 驳岸块石清理 |  | 项 | 1
13.7 | 13.7 | 地下管线交叉处理 |  | 项 | 1
13.8 | 13.8 | 行车、行人干扰增加 |  | 项 | 1
13.9 | 13.9 | 轨道交通工程路桥 |  | 项 | 1
13.10 | 13.10 | 市政基础设施施工监测、监控、保护 |  | 项 | 1
14 | 14 | 其他 |  | 项 | 1
本页小计
合计 | [6 empty] | 7509.48
注：措施项目清单中的安全文明施工费属于不可竞争项目，其计价应符合本指引及深圳市相关规定。

## E.4 其他项目清单计价表
E.4 其他项目清单计价表
工程名称：永创路跨线桥-给水工程 |  | 标段：科学城启动区基础设施配套工程（第一批）项目 |  | 第 9 页 共 10 页
序号 | 项目名称 |  | 金额（元） | 备注
1 | 暂列金额 |  |  | (分部分项费+措施项目费)*暂列金额费率(5%～10%)
2 | 专业工程暂估价
3 | 计日工
4 | 总承包服务费
5 | 发承包双方约定的其他项目
6 | 材料暂估价 |  |  | 仅统计汇总材料暂估价总金额，材料暂估价应计入清单项目综合单价，不重复计入建安工程费中
合计

## E.5 增值税计价表
E.5 增值税计价表
工程名称：永创路跨线桥-给水工程 |  |  | 标段：科学城启动区基础设施配套工程（第一批）项目 |  | 第 10 页 共 10 页
序号 | 项目名称 | 计算基础说明 |  | 计算基础 | 税率（%） | 金额（元）
1 | 增值税 | 分部分项工程+措施项目+其他项目-专业工程暂估价 |  | 117276.02 | 9 | 10554.84
合 计 | [5 empty] | 10554.84