## D.2 单位工程最高投标限价汇总表
D.2 单位工程最高投标限价汇总表
工程名称：永新路-给水工程 |  | 标段：科学城启动区基础设施配套工程（第一批）项目 |  | 第 1 页 共 11 页
序号 | 汇总内容 |  | 金额 （元） | 其中： 材料暂估价 （元）
1 | 分部分项工程 |  | 246222.59
2 | 措施项目 |  | 11320.81
2.1 | 安全文明施工 |  | 6415.17
2.1.1 | 安全文明施工费（按费率计算） |  | 5410.66
2.1.2 | 安全文明施工费（按清单列项）
2.1.3 | 产业工人职业训练专项经费 |  | 1004.51
2.2 | 其他措施项目费 |  | 4905.64
3 | 其他项目
3.1 | 暂列金额
3.2 | 专业工程暂估价
3.3 | 计日工
3.4 | 总承包服务费
4 | 增值税 |  | 23178.91
合计 |  |  | 280722.31
注：专业工程暂估价为已含税价格，在计算增值税计算基础时不应包含专业工程暂估价金额。

## E.1 分部分项工程项目清单计价表
E.1 分部分项工程项目清单计价表
工程名称：永新路-给水工程 |  |  | 标段：科学城启动区基础设施配套工程（第一批）项目 |  |  | 第 2 页 共 11 页
序号 | 项目编码 | 项目名称 | 项目特征描述 | 计量单位 | 工程量 | 金额（元）
[6 empty] | 综合单价 | 合价 | 其中：材料暂估合价
|  | 整个工程 |  |  |  |  | 246222.59
1 | 040501001001 | 混凝土管 | 1.名称:Ⅱ级钢筋混凝土管 2.管道规格、等级:DN200 3.连接形式:承插胶圈连接 4.其他:满足招标文件、设计图纸及规范要求的一切内容 | m | 6 | 76.42 | 458.52
2 | 040501004001 | 铸铁管 | 1.名称:铸铁给水管 2.材质及规格:K9级球墨铸铁管-DN100 3.连接形式:橡胶圈承插接口 4.管道检验及试验要求:管道试压、消毒、水冲洗 5.防腐要求:刷二道热沥青防腐 6.其他:满足招标文件、设计图纸及规范要求的一切内容 | m | 6 | 123.24 | 739.44
3 | 040501004002 | 铸铁管 | 1.名称:铸铁给水管 2.材质及规格:K9级球墨铸铁管-DN150 3.连接形式:橡胶圈承插接口 4.管道检验及试验要求:管道试压、消毒、水冲洗 5.防腐要求:刷二道热沥青防腐 6.其他:满足招标文件、设计图纸及规范要求的一切内容 | m | 6 | 154.19 | 925.14
4 | 040501004003 | 铸铁管 | 1.名称:铸铁给水管 2.材质及规格:K9级球墨铸铁管-DN200 3.连接形式:橡胶圈承插接口 4.管道检验及试验要求:管道试压、消毒、水冲洗 5.防腐要求:刷二道热沥青防腐 6.其他:满足招标文件、设计图纸及规范要求的一切内容 | m | 6 | 231.57 | 1389.42
5 | 040501004004 | 铸铁管 | 1.名称:铸铁给水管 2.材质及规格:K9级球墨铸铁管-DN400 3.连接形式:橡胶圈承插接口 4.管道检验及试验要求:管道试压、消毒、水冲洗 5.防腐要求:刷二道热沥青防腐 6.其他:满足招标文件、设计图纸及规范要求的一切内容 | m | 10 | 498.67 | 4986.7
本页小计 | [6 empty] | 8499.22
E.1 分部分项工程项目清单计价表
工程名称：永新路-给水工程 |  |  | 标段：科学城启动区基础设施配套工程（第一批）项目 |  |  | 第 3 页 共 11 页
序号 | 项目编码 | 项目名称 | 项目特征描述 | 计量单位 | 工程量 | 金额（元）
[6 empty] | 综合单价 | 合价 | 其中：材料暂估合价
6 | 040502001001 | 铸铁管管件 | 1.种类:铸铁给水管件 2.材质及规格:90°弯头-DN150 3.连接形式:橡胶圈承插接口 4.其他:满足招标文件、设计图纸及规范要求的一切内容 | 个 | 2 | 377.56 | 755.12
7 | 040502001002 | 铸铁管管件 | 1.种类:铸铁给水管件 2.材质及规格:22.5°弯头-DN400 3.连接形式:橡胶圈承插接口 4.其他:满足招标文件、设计图纸及规范要求的一切内容 | 个 | 2 | 1023.77 | 2047.54
8 | 040502001003 | 铸铁管管件 | 1.种类:铸铁给水管件 2.材质及规格:双承三通-DN400*150 3.连接形式:橡胶圈承插接口 4.其他:满足招标文件、设计图纸及规范要求的一切内容 | 个 | 2 | 1108.33 | 2216.66
9 | 040502001004 | 铸铁管管件 | 1.种类:铸铁给水管件 2.材质及规格:排泥三通-DN400*100 3.连接形式:橡胶圈承插接口 4.其他:满足招标文件、设计图纸及规范要求的一切内容 | 个 | 1 | 1108.33 | 1108.33
10 | 040502001005 | 铸铁管管件 | 1.种类:铸铁给水管件 2.材质及规格:排气三通-DN400*80 3.连接形式:橡胶圈承插接口 4.其他:满足招标文件、设计图纸及规范要求的一切内容 | 个 | 1 | 1108.33 | 1108.33
11 | 040502005001 | 阀门 | 1.种类:排泥阀 2.材质及规格:DN100 3.连接形式:法兰连接 4.其他:满足招标文件、设计图纸及规范要求的一切内容 | 个 | 1 | 421.58 | 421.58
12 | 040502005002 | 阀门 | 1.种类:软密封闸阀 2.材质及规格:DN150 3.连接形式:法兰连接、配套双法兰限位伸缩器 4.其他:满足招标文件、设计图纸及规范要求的一切内容 | 个 | 1 | 1815.29 | 1815.29
13 | 040502005003 | 阀门 | 1.种类:软密封闸阀 2.材质及规格:DN200 3.连接形式:法兰连接、配套双法兰限位伸缩器 4.其他:满足招标文件、设计图纸及规范要求的一切内容 | 个 | 1 | 2362.9 | 2362.9
本页小计 | [6 empty] | 11835.75
E.1 分部分项工程项目清单计价表
工程名称：永新路-给水工程 |  |  | 标段：科学城启动区基础设施配套工程（第一批）项目 |  |  | 第 4 页 共 11 页
序号 | 项目编码 | 项目名称 | 项目特征描述 | 计量单位 | 工程量 | 金额（元）
[6 empty] | 综合单价 | 合价 | 其中：材料暂估合价
14 | 040502005004 | 阀门 | 1.种类:软密封闸阀 2.材质及规格:DN400 3.连接形式:法兰连接、配套双法兰限位伸缩器 4.其他:满足招标文件、设计图纸及规范要求的一切内容 | 个 | 1 | 11174.4 | 11174.4
15 | 040502007001 | 盲堵板 | 1.种类:盲堵板 2.材质及规格:DN200 3.连接形式:法兰连接 4.其他:满足招标文件、设计图纸及规范要求的一切内容 | 个 | 1 | 296.31 | 296.31
16 | 040502007002 | 盲堵板 | 1.种类:盲堵板 2.材质及规格:DN400 3.连接形式:法兰连接 4.其他:满足招标文件、设计图纸及规范要求的一切内容 | 个 | 2 | 847.42 | 1694.84
17 | 040502010001 | 消火栓 | 1.种类:室外消火栓安装 2.规格:地上式 SS150/65型 PN=1.6Mpa 3.其他:满足招标文件、设计图纸及规范要求的一切内容 | 套 | 1 | 1722.23 | 1722.23
18 | 040504002003 | 现浇混凝土井 | 1.种类:钢筋砼排泥湿井 2.规格:Ф1000 3.垫层、基础材质及厚度:C15混凝土垫层浇筑、模板制安 4.混凝土强度等级:C30钢筋砼底板、井壁浇筑、模板制安 5.盖板材质、规格:C30钢筋砼预制盖板制安 6.井筒、井盖、井圈材质及规格:Ф800钢筋砼井筒、铸铁井盖安装 7.防坠装置品种及规格:防坠网安装 8.说明:参照图集 20S515-29 9.其他:满足招标文件、设计图纸及规范要求的一切内容 | 座 | 1 | 2439.48 | 2439.48
本页小计 | [6 empty] | 17327.26
E.1 分部分项工程项目清单计价表
工程名称：永新路-给水工程 |  |  | 标段：科学城启动区基础设施配套工程（第一批）项目 |  |  | 第 5 页 共 11 页
序号 | 项目编码 | 项目名称 | 项目特征描述 | 计量单位 | 工程量 | 金额（元）
[6 empty] | 综合单价 | 合价 | 其中：材料暂估合价
19 | 040504002004 | 现浇混凝土井 | 1.种类:钢筋砼阀门检查井 2.规格:Ф1200 3.垫层、基础材质及厚度:C15混凝土垫层浇筑、模板制安 4.混凝土强度等级:C30钢筋砼底板、井壁浇筑、模板制安 5.盖板材质、规格:C30钢筋砼预制盖板制安 6.井筒、井盖、井圈材质及规格:Ф800钢筋砼井筒、铸铁井盖安装 7.防坠装置品种及规格:防坠网安装 8.说明:参照图集 12SS508-24 9.其他:满足招标文件、设计图纸及规范要求的一切内容 | 座 | 5 | 3983.4 | 19917
20 | 040504002005 | 现浇混凝土井 | 1.种类:钢筋混凝土矩形排泥阀井 2.规格:A*B=1100*1100mm 3.垫层、基础材质及厚度:C15混凝土垫层浇筑、模板制安 4.混凝土强度等级:C25钢筋砼底板、井壁浇筑、模板制安 5.盖板材质、规格:C25钢筋砼预制盖板制安 6.井筒、井圈材质及规格:C25钢筋砼井圈浇筑 7.井盖、防坠装置品种及规格:铸铁井盖、防坠网安装 8.说明:参照图集 07ms101-2-66 9.其他:满足招标文件、设计图纸及规范要求的一切内容 | 座 | 1 | 6999.98 | 6999.98
本页小计 | [6 empty] | 26916.98
E.1 分部分项工程项目清单计价表
工程名称：永新路-给水工程 |  |  | 标段：科学城启动区基础设施配套工程（第一批）项目 |  |  | 第 6 页 共 11 页
序号 | 项目编码 | 项目名称 | 项目特征描述 | 计量单位 | 工程量 | 金额（元）
[6 empty] | 综合单价 | 合价 | 其中：材料暂估合价
21 | 040504002006 | 现浇混凝土井 | 1.种类:钢筋混凝土矩形立式闸阀井 2.规格:A*B=1300*1300mm 3.垫层、基础材质及厚度:C15混凝土垫层浇筑、模板制安 4.混凝土强度等级:C25钢筋砼底板、井壁浇筑、模板制安 5.盖板材质、规格:C25钢筋砼预制盖板制安 6.井筒、井圈材质及规格:C25钢筋砼井圈浇筑 7.井盖、防坠装置品种及规格:铸铁井盖、防坠网安装 8.说明:参照图集 07ms101-2-66 9.其他:满足招标文件、设计图纸及规范要求的一切内容 | 座 | 2 | 7956.33 | 15912.66
22 | 040504002007 | 现浇混凝土井 | 1.种类:钢筋混凝土矩形立式闸阀井 2.规格:A*B=1400*1800mm 3.垫层、基础材质及厚度:C15混凝土垫层浇筑、模板制安 4.混凝土强度等级:C25钢筋砼底板、井壁浇筑、模板制安 5.盖板材质、规格:C25钢筋砼预制盖板制安 6.井筒、井圈材质及规格:C25钢筋砼井圈浇筑 7.井盖、防坠装置品种及规格:铸铁井盖、防坠网安装 8.说明:参照图集 07ms101-2-66 9.其他:满足招标文件、设计图纸及规范要求的一切内容 | 座 | 2 | 12825.87 | 25651.74
23 | 080501030001 | 标志牌(标桩) | 1.名称:给水标志桩 2.类别:满足招标文件、设计图纸及规范要求的一切内容 | 个 | 10 | 148.02 | 1480.2
24 | 040501021001 | 警示(示踪)带铺设 | 1.名称:给水警示安装 2.其他:满足招标文件、设计图纸及规范要求的一切内容 | m | 450 | 3.15 | 1417.5
25 | 040305001001 | 垫层 | 1.材料品种、规格:给水管再生料垫层 2.厚度:200mm 3.其他:满足招标文件、设计图纸及规范要求的一切内容 | m3 | 99.86 | 196.8 | 19652.45
26 | 040101002003 | 挖沟槽土方 | 1.土类别:挖沟槽土方 2.挖土深度:满足招标文件、设计图纸及规范要求的一切内容 | m3 | 837.51 | 10.93 | 9153.98
本页小计 | [6 empty] | 73268.53
E.1 分部分项工程项目清单计价表
工程名称：永新路-给水工程 |  |  | 标段：科学城启动区基础设施配套工程（第一批）项目 |  |  | 第 7 页 共 11 页
序号 | 项目编码 | 项目名称 | 项目特征描述 | 计量单位 | 工程量 | 金额（元）
[6 empty] | 综合单价 | 合价 | 其中：材料暂估合价
27 | 040103001006 | 沟槽、基坑回填方 | 1.填方来源:回填土方 2.其他:满足招标文件、设计图纸及规范要求的一切内容 | m3 | 70.51 | 26.43 | 1863.58
28 | 040103001007 | 沟槽、基坑回填方 | 1.填方来源:回填再生料 2.其他:满足招标文件、设计图纸及规范要求的一切内容 | m3 | 369.85 | 110.61 | 40909.11
29 | 040103003005 | 余方弃置 | 1.弃料品种:弃土外运 2.运距:32km 3.其他:满足招标文件、设计图纸及规范要求的一切内容 | m3 | 837.51 | 78.33 | 65602.16
本页小计 | [6 empty] | 108374.85
合计 | [6 empty] | 246222.59

## E.2 措施项目清单计价表
E.2 措施项目清单计价表
工程名称：永新路-给水工程 |  |  | 标段：科学城启动区基础设施配套工程（第一批）项目 |  |  | 第 8 页 共 11 页
序号 | 项目编码 | 项目名称 | 工作内容 | 计量单位 | 工程量 | 金额（元）
[6 empty] | 综合单价 | 合价
1 | 1 | 安全文明施工费 |  | 项 | 1 | 6415.17 | 6415.17
1.1 | (1) | 安全文明施工费(按费率计算) |  | 项 | 1 | 5410.66 | 5410.66
1.2 | (2) | 安全文明施工费(按清单列项) |  | 项 | 1
1.2.1 | (2.1) | 装配式钢结构围挡（施工现场与外部环境隔离） |  | 项 | 1
1.2.2 | (2.2) | PVC围挡（施工现场与外部环境隔离） |  | 项 | 1
1.2.3 | (2.3) | 铁马（施工现场与外部环境隔离） |  | 项 | 1
1.2.4 | (2.4) | 水马（施工现场与外部环境隔离） |  | 项 | 1
1.2.5 | (2.5) | 施工废弃物、装修废弃物外运和处置 |  | 项 | 1
1.2.6 | (2.6) | 隔音屏、声屏障 |  | 项 | 1
1.2.7 | (2.7) | 施工区裸土覆盖 |  | 项 | 1
1.2.8 | (2.8) | 施工区临时排水沟 |  | 项 | 1
1.2.9 | (2.9) | 施工区临时集水井（沉砂井） |  | 项 | 1
1.3 | (3) | 产业工人职业训练专项经费 |  | 项 | 1 | 1004.51 | 1004.51
2 | 2 | 履约担保手续费 |  | 项 | 1
3 | 3 | 夜间施工增加费 |  | 项 | 1
4 | 4 | 赶工措施费 |  | 项 | 1
5 | 5 | 冬雨季施工费 |  | 项 | 1
6 | 6 | 已完成工程及设备保护费 |  | 项 | 1
7 | 7 | 地上地下设施及建筑物的临时保护费 |  | 项 | 1
8 | 8 | 二次搬运费 |  | 项 | 1
9 | 9 | 脚手架费 |  | 项 | 1 | 4905.64 | 4905.64
9.1 | 011601001001 | 脚手架 | 搭设脚手架、斜道、上料平台，铺设安全网，铺(翻)脚手板，转运、改制、维修维护，拆除、堆放、整理，外运、归库等 | 项 | 1 | 4905.64 | 4905.64
9.1.1 | 040404-32 | 钢管井字架 井深H(m) 2＜H≤4 | 各种扣件安装、铺翻板子、拆除。 | 座 | 12 | 408.81 | 4905.64
10 | 10 | 垂直运输机械费 |  | 项 | 1
本页小计 | [6 empty] | 11320.81
E.2 措施项目清单计价表
工程名称：永新路-给水工程 |  |  | 标段：科学城启动区基础设施配套工程（第一批）项目 |  |  | 第 9 页 共 11 页
序号 | 项目编码 | 项目名称 | 工作内容 | 计量单位 | 工程量 | 金额（元）
[6 empty] | 综合单价 | 合价
11 | 11 | 大型机械设备进出场及安拆费 |  | 项 | 1
12 | 12 | 施工排水、降水费 |  | 项 | 1
13 | 13 | 专业工程措施项目费 |  | 项 | 1
13.1 | 13.1 | 围堰 |  | 项 | 1
13.2 | 13.2 | 筑岛 |  | 项 | 1
13.3 | 13.3 | 便道 |  | 项 | 1
13.4 | 13.4 | 便桥 |  | 项 | 1
13.5 | 13.5 | 洞内施工的通风、供水、供气、供电、照明及通讯设施 |  | 项 | 1
13.6 | 13.6 | 驳岸块石清理 |  | 项 | 1
13.7 | 13.7 | 地下管线交叉处理 |  | 项 | 1
13.8 | 13.8 | 行车、行人干扰增加 |  | 项 | 1
13.9 | 13.9 | 轨道交通工程路桥 |  | 项 | 1
13.10 | 13.10 | 市政基础设施施工监测、监控、保护 |  | 项 | 1
14 | 14 | 其他 |  | 项 | 1
本页小计
合计 | [6 empty] | 11320.81
注：措施项目清单中的安全文明施工费属于不可竞争项目，其计价应符合本指引及深圳市相关规定。

## E.4 其他项目清单计价表
E.4 其他项目清单计价表
工程名称：永新路-给水工程 |  | 标段：科学城启动区基础设施配套工程（第一批）项目 |  | 第 10 页 共 11 页
序号 | 项目名称 |  | 金额（元） | 备注
1 | 暂列金额 |  |  | (分部分项费+措施项目费)*暂列金额费率(5%～10%)
2 | 专业工程暂估价
3 | 计日工
4 | 总承包服务费
5 | 发承包双方约定的其他项目
6 | 材料暂估价 |  |  | 仅统计汇总材料暂估价总金额，材料暂估价应计入清单项目综合单价，不重复计入建安工程费中
合计

## E.5 增值税计价表
E.5 增值税计价表
工程名称：永新路-给水工程 |  |  | 标段：科学城启动区基础设施配套工程（第一批）项目 |  | 第 11 页 共 11 页
序号 | 项目名称 | 计算基础说明 |  | 计算基础 | 税率（%） | 金额（元）
1 | 增值税 | 分部分项工程+措施项目+其他项目-专业工程暂估价 |  | 257543.4 | 9 | 23178.91
合 计 | [5 empty] | 23178.91