## D.2 单位工程最高投标限价汇总表
D.2 单位工程最高投标限价汇总表
工程名称：永新路-道路工程 |  | 标段：科学城启动区基础设施配套工程（第一批）项目 |  | 第 1 页 共 10 页
序号 | 汇总内容 |  | 金额 （元） | 其中： 材料暂估价 （元）
1 | 分部分项工程 |  | 3125710.92
1.1 | 路基土石方 |  | 238860.36
1.2 | 软基换填 |  | 961390.11
1.3 | 机非共板路面 |  | 1239770.3
1.4 | 人行道 |  | 368829.59
1.5 | 人行盲道 |  | 56944.7
1.6 | 路缘石 |  | 242372.7
1.7 | 植草护坡 |  | 17543.16
2 | 措施项目 |  | 456499.6
2.1 | 安全文明施工 |  | 360394.92
2.1.1 | 安全文明施工费（按费率计算） |  | 71029.25
2.1.2 | 安全文明施工费（按清单列项） |  | 276816.51
2.1.3 | 产业工人职业训练专项经费 |  | 12549.16
2.2 | 其他措施项目费 |  | 96104.68
3 | 其他项目 |  | 1660000
3.1 | 暂列金额 |  | 1660000
3.2 | 专业工程暂估价
3.3 | 计日工
3.4 | 总承包服务费
4 | 增值税 |  | 471798.95
合计 |  |  | 5714009.47
注：专业工程暂估价为已含税价格，在计算增值税计算基础时不应包含专业工程暂估价金额。

## E.1 分部分项工程项目清单计价表
E.1 分部分项工程项目清单计价表
工程名称：永新路-道路工程 |  |  | 标段：科学城启动区基础设施配套工程（第一批）项目 |  |  | 第 2 页 共 10 页
序号 | 项目编码 | 项目名称 | 项目特征描述 | 计量单位 | 工程量 | 金额（元）
[6 empty] | 综合单价 | 合价 | 其中：材料暂估合价
|  | 路基土石方 |  |  |  |  | 238860.36
1 | 040101001001 | 挖一般土方 | 1.土壤类别:综合考虑 2.挖土深度:综合考虑 3.其他:满足招标文件、设计图纸及规范要求的一切内容 | m3 | 4813 | 5.41 | 26038.33
2 | 040103001001 | 回填方 | 1.密实度要求:按设计要求 2.填方材料品种:利用场地内开挖土方 3.其他:满足招标文件、设计图纸及规范要求的一切内容 | m3 | 2313 | 10.31 | 23847.03
3 | 040103003001 | 余方弃置 | 1.余方弃置 2.运距:综合考虑 3.其他:满足招标文件、设计图纸及规范要求的一切内容 | m3 | 2500 | 75.59 | 188975
|  | 软基换填 |  |  |  |  | 961390.11
4 | 040101001002 | 挖一般土方 | 1.土壤类别:综合考虑 2.挖土深度:综合考虑 3.其他:满足招标文件、设计图纸及规范要求的一切内容 | m3 | 10121.9 | 5.41 | 54759.48
5 | 040103002001 | 换填素土 | 1.密实度要求:按设计要求 2.填方材料品种:换填素土（外购土方） 3.其他:满足招标文件、设计图纸及规范要求的一切内容 | m3 | 1961.2 | 34.57 | 67798.68
6 | 040103002002 | 换填素土 | 1.密实度要求:按设计要求 2.填方材料品种:换填素土（利用场内开挖土方） 3.其他:满足招标文件、设计图纸及规范要求的一切内容 | m3 | 7150.1 | 10.31 | 73717.53
7 | 040103003002 | 余方弃置 | 1.余方弃置 2.运距:综合考虑 3.其他:满足招标文件、设计图纸及规范要求的一切内容 | m3 | 10121.9 | 75.59 | 765114.42
|  | 机非共板路面 |  |  |  |  | 1239770.3
8 | 040203006001 | 沥青混凝土 | 1.沥青混凝土种类:细粒式改性沥青混凝土(AC-13C) 2.厚度:4cm 3.其他:满足招标文件、设计图纸及规范要求的一切内容 | m2 | 4538.03 | 52.72 | 239244.94
9 | 040203003001 | 粘层 | 1.材料品种:乳化沥青粘层油(PC-3) 2.喷油量: 0.4L/m2 3.其他:满足招标文件、设计图纸及规范要求的一切内容 | m2 | 4538.03 | 1.4 | 6353.24
本页小计 | [6 empty] | 1445848.65
E.1 分部分项工程项目清单计价表
工程名称：永新路-道路工程 |  |  | 标段：科学城启动区基础设施配套工程（第一批）项目 |  |  | 第 3 页 共 10 页
序号 | 项目编码 | 项目名称 | 项目特征描述 | 计量单位 | 工程量 | 金额（元）
[6 empty] | 综合单价 | 合价 | 其中：材料暂估合价
10 | 040203006002 | 沥青混凝土 | 1.沥青混凝土种类:中粒式改性沥青混凝土(AC-20C) 2.厚度:6cm 3.其他:满足招标文件、设计图纸及规范要求的一切内容 | m2 | 4538.03 | 70.82 | 321383.28
11 | 040203005001 | 封层 | 1.材料品种:稀浆封层(ES-2) 2.厚度:0.8cm 3.其他:满足招标文件、设计图纸及规范要求的一切内容 | m2 | 4538.03 | 8.05 | 36531.14
12 | 040203003002 | 透层 | 1.材料品种： 乳化沥青透层(PC-2) 2.喷油量: 1.1L/m2 3.其他:满足招标文件、设计图纸及规范要求的一切内容 | m2 | 4538.03 | 4.12 | 18696.68
13 | 040202014001 | 5%水泥稳定级配碎石 | 1.厚度:20cm 2.水泥含量:5% 3.石料规格:级配碎石 4.拌合方式:厂拌 5.养生:洒水车洒水 6.其他:满足招标文件、设计图纸及规范要求的一切内容 | m2 | 4538.03 | 66.1 | 299963.78
14 | 040202014002 | 4%水泥稳定级配碎石 | 1.厚度:20cm 2.水泥含量:4% 3.石料规格:级配碎石 4.拌合方式:厂拌 5.养生:洒水车洒水 6.其他:满足招标文件、设计图纸及规范要求的一切内容 | m2 | 4875.64 | 62.8 | 306190.19
15 | 060104007001 | 路床(槽)整形 | 1.部位:土基压实(≥92%) 2.备注:含整形、碾压、检验 3.其他:满足招标文件、设计图纸及规范要求的一切内容 | m2 | 5003.09 | 2.28 | 11407.05
|  | 人行道 |  |  | 1783.94 | 206.75 | 368829.59
16 | 040204003001 | 沥青混凝土人行道 | 1.沥青混凝土种类:原色透水沥青混凝土 2.厚度:4cm 3.其他:满足招标文件、设计图纸及规范要求的一切内容 | m2 | 1783.94 | 53.13 | 94780.73
17 | 040204002001 | 水泥混凝土人行道 | 1.混凝土强度等级:透水水泥砼C30 2.厚度:15cm 3.其他:满足招标文件、设计图纸及规范要求的一切内容 | m2 | 1783.94 | 112.55 | 200782.45
18 | 040202010001 | 碎石 | 1.石料规格:级配碎石 2.厚度:15cm 3.其他:满足招标文件、设计图纸及规范要求的一切内容 | m2 | 1783.94 | 37.63 | 67129.66
本页小计 | [6 empty] | 1356864.96
E.1 分部分项工程项目清单计价表
工程名称：永新路-道路工程 |  |  | 标段：科学城启动区基础设施配套工程（第一批）项目 |  |  | 第 4 页 共 10 页
序号 | 项目编码 | 项目名称 | 项目特征描述 | 计量单位 | 工程量 | 金额（元）
[6 empty] | 综合单价 | 合价 | 其中：材料暂估合价
19 | 010103001001 | 人行道整形碾压 | 1.部位:压实路基 2.其他:满足招标文件、设计图纸及规范要求的一切内容 | m2 | 1783.94 | 3.44 | 6136.75
|  | 人行盲道 |  |  | 249.2 | 228.51 | 56944.7
20 | 040204001001 | 盲道砖 | 1.块料品种、规格:盲道砖 2.厚度:4cm 3.其他:满足招标文件、设计图纸及规范要求的一切内容 | m2 | 249.2 | 74.89 | 18662.59
21 | 040204002002 | 水泥混凝土人行道 | 1.混凝土强度等级:透水水泥砼C30 2.厚度:15cm 3.其他:满足招标文件、设计图纸及规范要求的一切内容 | m2 | 249.2 | 112.55 | 28047.46
22 | 040202010002 | 碎石 | 1.石料规格:级配碎石 2.厚度:15cm 3.其他:满足招标文件、设计图纸及规范要求的一切内容 | m2 | 249.2 | 37.63 | 9377.4
23 | 010103001002 | 人行道整形碾压 | 1.部位:压实路基 2.其他:满足招标文件、设计图纸及规范要求的一切内容 | m2 | 249.2 | 3.44 | 857.25
|  | 路缘石 |  |  |  |  | 242372.7
24 | 040204004001 | 立缘石 | 1.材料品种、规格:C40混凝土立缘石(49.5*40*15cm) 2.勾缝材料品种、规格:1:3水泥砂浆卧底2cm 3.其他:满足招标文件、设计图纸及规范要求的一切内容 | m | 813.67 | 102.81 | 83653.41
25 | 040204004002 | 平缘石（含树池） | 1.材料品种、规格:C30砼路缘石(49.5x20x10cm) 2.勾缝材料品种、规格:1:3水泥砂浆卧底2cm 3.其他:满足招标文件、设计图纸及规范要求的一切内容 | m | 1344 | 41.42 | 55668.48
26 | 040303001001 | 混凝土垫层 | 1.部位:路缘石垫层 2.混凝土强度等级:C20素砼 3.其他:满足招标文件、设计图纸及规范要求的一切内容 | m3 | 79.39 | 525.44 | 41714.68
27 | 010505001001 | 垫层模板 | 1.垫层部位:路缘石垫层 2.模板材质:木模板 3.支模高度:按设计要求综合考虑 4.其他:满足招标文件、设计图纸及规范要求的一切内容 | m2 | 1510.37 | 40.61 | 61336.13
|  | 植草护坡 |  |  |  |  | 17543.16
本页小计 | [6 empty] | 305454.15
E.1 分部分项工程项目清单计价表
工程名称：永新路-道路工程 |  |  | 标段：科学城启动区基础设施配套工程（第一批）项目 |  |  | 第 5 页 共 10 页
序号 | 项目编码 | 项目名称 | 项目特征描述 | 计量单位 | 工程量 | 金额（元）
[6 empty] | 综合单价 | 合价 | 其中：材料暂估合价
28 | 050103016001 | 植草护坡 | 1.部位:植草护坡 2.平整坡面 3.回填改良土5cm 4.前期养护 3.其他:满足招标文件、设计图纸及规范要求的一切内容 | m2 | 287.64 | 60.99 | 17543.16
本页小计 | [6 empty] | 17543.16
合计 | [6 empty] | 3125710.92

## E.2 措施项目清单计价表
E.2 措施项目清单计价表
工程名称：永新路-道路工程 |  |  | 标段：科学城启动区基础设施配套工程（第一批）项目 |  |  | 第 6 页 共 10 页
序号 | 项目编码 | 项目名称 | 工作内容 | 计量单位 | 工程量 | 金额（元）
[6 empty] | 综合单价 | 合价
1 | 1 | 安全文明施工费 |  | 项 | 1 | 360394.92 | 360394.92
1.1 | (1) | 安全文明施工费(按费率计算) |  | 项 | 1 | 71029.25 | 71029.25
1.2 | (2) | 安全文明施工费(按清单列项) |  | 项 | 1 | 276816.51 | 276816.51
1.2.1 | (2.1) | 装配式钢结构围挡（施工现场与外部环境隔离） |  | 项 | 1 | 269597.76 | 269597.76
1.2.1.1 | 000103002001 | 现场围挡 | 施工区场地内、办公区、生活区、生产区使用的各类围挡、铁马、水马等的制作、安装、美化、拆除、运输、处置等（施工现场与外部环境隔离的装配式钢结构围挡、PVC围挡、铁马、水马按附录A在安全文明施工费清单部分另行列项计算） | m | 584 | 461.64 | 269597.76
1.2.1.1.1 | 120008-19换 | 装配式钢结构围挡H（m） H=2.78 ^ (装配式钢结构围挡，实际使用工期1年以内（含1年）时:材料*0.3) | 工作面清理、围挡及斜撑安装、拆除。 | m | 584 | 320.4 | 187109.93
1.2.1.1.2 | 120008-22 | 预制混凝土基础安装 | 起吊设备就位，起吊、安装、就位、校正、固定等。 | 10m3 | 10.512 | 7318.06 | 76925.94
1.2.1.1.3 | 120008-23 | 预制混凝土基础拆除 | 起吊设备就位，起吊、拆除、装车、清理场地等。 | 10m3 | 10.512 | 529.11 | 5561.89
1.2.2 | (2.2) | PVC围挡（施工现场与外部环境隔离） |  | 项 | 1
1.2.3 | (2.3) | 铁马（施工现场与外部环境隔离） |  | 项 | 1
1.2.4 | (2.4) | 水马（施工现场与外部环境隔离） |  | 项 | 1 | 7218.75 | 7218.75
1.2.4.1 | 04A004001 | 水马（施工现场与外部环境隔离） | 1.土石方开挖、外运、回填 2.基础制作、安装、拆除 3.水马、喷淋、灯具及配管配线等制作、安装、维护、拆除、运输等 | m | 125 | 57.75 | 7218.75
1.2.4.1.1 | 独立费 | 水马 |  | m | 125 | 55 | 6875
1.2.5 | (2.5) | 施工废弃物、装修废弃物外运和处置 |  | 项 | 1
1.2.6 | (2.6) | 隔音屏、声屏障 |  | 项 | 1
1.2.7 | (2.7) | 施工区裸土覆盖 |  | 项 | 1
1.2.8 | (2.8) | 施工区临时排水沟 |  | 项 | 1
1.2.9 | (2.9) | 施工区临时集水井（沉砂井） |  | 项 | 1
本页小计 | [6 empty] | 360394.92
E.2 措施项目清单计价表
工程名称：永新路-道路工程 |  |  | 标段：科学城启动区基础设施配套工程（第一批）项目 |  |  | 第 7 页 共 10 页
序号 | 项目编码 | 项目名称 | 工作内容 | 计量单位 | 工程量 | 金额（元）
[6 empty] | 综合单价 | 合价
1.3 | (3) | 产业工人职业训练专项经费 |  | 项 | 1 | 12549.16 | 12549.16
2 | 2 | 履约担保手续费 |  | 项 | 1
3 | 3 | 夜间施工增加费 |  | 项 | 1
4 | 4 | 赶工措施费 |  | 项 | 1
5 | 5 | 冬雨季施工费 |  | 项 | 1
6 | 6 | 已完成工程及设备保护费 |  | 项 | 1
7 | 7 | 地上地下设施及建筑物的临时保护费 |  | 项 | 1
8 | 8 | 二次搬运费 |  | 项 | 1
9 | 9 | 脚手架费 |  | 项 | 1
10 | 10 | 垂直运输机械费 |  | 项 | 1
11 | 11 | 大型机械设备进出场及安拆费 |  | 项 | 1 | 11579.68 | 11579.68
11.1 | 041201012001 | 大型机械设备进出场及安拆 | 1.安拆费包括施工机械费、设备在现场进行安装拆卸的所需人工、材料、机械和试运转费用以及机械辅助设施的折旧、搭设、拆除等费用 2.进出场费包括施工机械、设备整体或分体停放地点运至施工现场或由一个施工地点运至另一施工地点所发生的运输、装卸、辅助材料等费用 | 项 | 1 | 11579.68 | 11579.68
11.1.1 | C16001700 | 履带式挖掘机 斗容量C(m3) C>1 |  | 台·次 | 1 | 3066.48 | 3066.48
11.1.2 | C16001800 | 履带式推土机 功率P（kW） P≤90 |  | 台·次 | 1 | 2518.19 | 2518.19
11.1.3 | C16002000 | 压路机 |  | 台·次 | 1 | 2423.19 | 2423.19
11.1.4 | C16002300 | 沥青摊铺机 |  | 台·次 | 1 | 3571.82 | 3571.82
12 | 12 | 施工排水、降水费 |  | 项 | 1
13 | 13 | 专业工程措施项目费 |  | 项 | 1
13.1 | 13.1 | 围堰 |  | 项 | 1
13.2 | 13.2 | 筑岛 |  | 项 | 1
13.3 | 13.3 | 便道 |  | 项 | 1
13.4 | 13.4 | 便桥 |  | 项 | 1
13.5 | 13.5 | 洞内施工的通风、供水、供气、供电、照明及通讯设施 |  | 项 | 1
本页小计 | [6 empty] | 11579.68
E.2 措施项目清单计价表
工程名称：永新路-道路工程 |  |  | 标段：科学城启动区基础设施配套工程（第一批）项目 |  |  | 第 8 页 共 10 页
序号 | 项目编码 | 项目名称 | 工作内容 | 计量单位 | 工程量 | 金额（元）
[6 empty] | 综合单价 | 合价
13.6 | 13.6 | 驳岸块石清理 |  | 项 | 1
13.7 | 13.7 | 地下管线交叉处理 |  | 项 | 1
13.8 | 13.8 | 行车、行人干扰增加 |  | 项 | 1
13.9 | 13.9 | 轨道交通工程路桥 |  | 项 | 1
13.10 | 13.10 | 市政基础设施施工监测、监控、保护 |  | 项 | 1
14 | 14 | 其他 |  | 项 | 1 | 84525 | 84525
14.1 | 041201025001 | 其他措施费 | 在工程施工过程中，对既有建筑物、构筑物及地上、地下设施进行的遮盖、封闭、隔离等必要临时保护措施 | 项 | 1
14.2 | 041201025002 | 为发包人提供办公场所 | 在工程施工过程中，对既有建筑物、构筑物及地上、地下设施进行的遮盖、封闭、隔离等必要临时保护措施 | 项 | 1 | 84525 | 84525
14.2.1 | 独立费 | 为发包人提供办公场所 |  | 项 | 1 | 80500 | 80500
本页小计 | [6 empty] | 84525
合计 | [6 empty] | 456499.6
注：措施项目清单中的安全文明施工费属于不可竞争项目，其计价应符合本指引及深圳市相关规定。

## E.4 其他项目清单计价表
E.4 其他项目清单计价表
工程名称：永新路-道路工程 |  | 标段：科学城启动区基础设施配套工程（第一批）项目 |  | 第 9 页 共 10 页
序号 | 项目名称 |  | 金额（元） | 备注
1 | 暂列金额 |  | 1660000 | (分部分项费+措施项目费)*暂列金额费率(5%～10%)
2 | 专业工程暂估价
3 | 计日工
4 | 总承包服务费
5 | 发承包双方约定的其他项目
6 | 材料暂估价 |  |  | 仅统计汇总材料暂估价总金额，材料暂估价应计入清单项目综合单价，不重复计入建安工程费中
合计 |  |  | 1660000

## E.5 增值税计价表
E.5 增值税计价表
工程名称：永新路-道路工程 |  |  | 标段：科学城启动区基础设施配套工程（第一批）项目 |  | 第 10 页 共 10 页
序号 | 项目名称 | 计算基础说明 |  | 计算基础 | 税率（%） | 金额（元）
1 | 增值税 | 分部分项工程+措施项目+其他项目-专业工程暂估价 |  | 5242210.52 | 9 | 471798.95
合 计 | [5 empty] | 471798.95