## D.2 单位工程最高投标限价汇总表
D.2 单位工程最高投标限价汇总表
工程名称：永新路-雨水工程 |  | 标段：科学城启动区基础设施配套工程（第一批）项目 |  | 第 1 页 共 8 页
序号 | 汇总内容 |  | 金额 （元） | 其中： 材料暂估价 （元）
1 | 分部分项工程 |  | 419225.27
1.1 | 雨水分部 |  | 419225.27
2 | 措施项目 |  | 14640.93
2.1 | 安全文明施工 |  | 8917.59
2.1.1 | 安全文明施工费（按费率计算） |  | 7217.8
2.1.2 | 安全文明施工费（按清单列项）
2.1.3 | 产业工人职业训练专项经费 |  | 1699.79
2.2 | 其他措施项目费 |  | 5723.34
3 | 其他项目
3.1 | 暂列金额
3.2 | 专业工程暂估价
3.3 | 计日工
3.4 | 总承包服务费
4 | 增值税 |  | 39047.96
合计 |  |  | 472914.16
注：专业工程暂估价为已含税价格，在计算增值税计算基础时不应包含专业工程暂估价金额。

## E.1 分部分项工程项目清单计价表
E.1 分部分项工程项目清单计价表
工程名称：永新路-雨水工程 |  |  | 标段：科学城启动区基础设施配套工程（第一批）项目 |  |  | 第 2 页 共 8 页
序号 | 项目编码 | 项目名称 | 项目特征描述 | 计量单位 | 工程量 | 金额（元）
[6 empty] | 综合单价 | 合价 | 其中：材料暂估合价
|  | 雨水分部 |  |  |  |  | 419225.27
1 | 040501001002 | 混凝土管 | 1.名称:Ⅱ级钢筋混凝土雨水管 2.基础材质及厚度:120°砂基础 3.管道规格、等级:DN300 4.连接形式:承插胶圈连接 5.其他:满足招标文件、设计图纸及规范要求的一切内容 | m | 59 | 143.43 | 8462.37
2 | 040501001003 | 混凝土管 | 1.名称:Ⅱ级钢筋混凝土雨水管 2.基础材质及厚度:120°砂基础 3.管道规格、等级:DN600 4.连接形式:承插胶圈连接 5.其他:满足招标文件、设计图纸及规范要求的一切内容 | m | 87 | 296.44 | 25790.28
3 | 040501001004 | 混凝土管 | 1.名称:Ⅱ级钢筋混凝土雨水管 2.基础材质及厚度:120°砂基础 3.管道规格、等级:DN800 4.连接形式:承插胶圈连接 5.其他:满足招标文件、设计图纸及规范要求的一切内容 | m | 179 | 468.84 | 83922.36
4 | 040501001005 | 混凝土管 | 1.名称:Ⅱ级钢筋混凝土雨水管 2.基础材质及厚度:120°砂基础 3.管道规格、等级:DN1000 4.连接形式:承插胶圈连接 5.其他:满足招标文件、设计图纸及规范要求的一切内容 | m | 179 | 729.95 | 130661.05
5 | 040504002008 | 现浇混凝土井 | 1.种类:钢筋砼混凝土圆形雨水检查井 2.规格:Φ1000 3.垫层、基础材质及厚度:参照图集20S515-22 4.井筒、井盖、井圈材质及规格:铸铁井盖、防坠网安装 5.其他:满足招标文件、设计图纸及规范要求的一切内容 | 座 | 4 | 4428.02 | 17712.08
本页小计 | [6 empty] | 266548.14
E.1 分部分项工程项目清单计价表
工程名称：永新路-雨水工程 |  |  | 标段：科学城启动区基础设施配套工程（第一批）项目 |  |  | 第 3 页 共 8 页
序号 | 项目编码 | 项目名称 | 项目特征描述 | 计量单位 | 工程量 | 金额（元）
[6 empty] | 综合单价 | 合价 | 其中：材料暂估合价
6 | 040504002009 | 现浇混凝土井 | 1.种类:钢筋砼混凝土圆形雨水检查井 2.规格:Φ1250 3.垫层、基础材质及厚度:参照图集20S515-26 4.井筒、井盖、井圈材质及规格:铸铁井盖、防坠网安装 5.其他:满足招标文件、设计图纸及规范要求的一切内容 | 座 | 6 | 5391.15 | 32346.9
7 | 040504002010 | 现浇混凝土井 | 1.种类:钢筋砼混凝土圆形雨水检查井 2.规格:Φ1800 3.垫层、基础材质及厚度:参照图集20S515-29 4.井筒、井盖、井圈材质及规格:铸铁井盖、防坠网安装 5.其他:满足招标文件、设计图纸及规范要求的一切内容 | 座 | 6 | 7223.17 | 43339.02
8 | 040504002011 | 现浇混凝土井 | 1.种类:钢筋砼混凝土矩形雨水检查井 2.规格:1700*1700 3.垫层、基础材质及厚度:参照图集20S515-59 4.井筒、井盖、井圈材质及规格:铸铁井盖、防坠网安装 5.其他:满足招标文件、设计图纸及规范要求的一切内容 | 座 | 2 | 9090.12 | 18180.24
9 | 040504008001 | 混凝土出水口 | 1.名称:八字排水口 2.规格:DN800 3.说明:参照图集20S517-7 4.其他:满足招标文件、设计图纸及规范要求的一切内容 | 座 | 1 | 6752.56 | 6752.56
10 | 040504008002 | 混凝土出水口 | 1.名称:八字排水口 2.规格:DN1000 3.说明:参照图集20S517-7 4.其他:满足招标文件、设计图纸及规范要求的一切内容 | 座 | 1 | 8935.15 | 8935.15
11 | 040504010001 | 雨水口 | 1.名称:环保型双篦雨水口 2.雨水口规格:680*380 H=1.0mm 3.其他:满足招标文件、设计图纸及规范要求的一切内容 | 座 | 15 | 2014.22 | 30213.3
12 | 040101002004 | 挖沟槽土方 | 1.土类别:挖沟槽土方 2.挖土深度:满足招标文件、设计图纸及规范要求的一切内容 | m3 | 100 | 10.93 | 1093
13 | 040103001008 | 沟槽、基坑回填方 | 1.填方来源:回填土方 2.其他:满足招标文件、设计图纸及规范要求的一切内容 | m3 | 35 | 26.43 | 925.05
本页小计 | [6 empty] | 141785.22
E.1 分部分项工程项目清单计价表
工程名称：永新路-雨水工程 |  |  | 标段：科学城启动区基础设施配套工程（第一批）项目 |  |  | 第 4 页 共 8 页
序号 | 项目编码 | 项目名称 | 项目特征描述 | 计量单位 | 工程量 | 金额（元）
[6 empty] | 综合单价 | 合价 | 其中：材料暂估合价
14 | 040103001009 | 沟槽、基坑回填方 | 1.填方来源:回填再生料 2.其他:满足招标文件、设计图纸及规范要求的一切内容 | m3 | 48 | 110.61 | 5309.28
15 | 040103003006 | 余方弃置 | 1.弃料品种:弃土外运 2.运距:32km 3.其他:满足招标文件、设计图纸及规范要求的一切内容 | m3 | 65 | 78.33 | 5091.45
16 | 041001006001 | 现状拆除 | 1.由投标人根据现场实际情况综合考虑现状拆除 2.包括但不限于拆除雨水管管道、清理、拆除物废料外弃运、弃土场受纳处置费完成项所需费用 3.按项总价包干，结算时不因任何因素进行调整 4.其他:满足招标文件、设计图纸及规范要求的一切内容 | 项 | 1 | 491.18 | 491.18
本页小计 | [6 empty] | 10891.91
合计 | [6 empty] | 419225.27

## E.2 措施项目清单计价表
E.2 措施项目清单计价表
工程名称：永新路-雨水工程 |  |  | 标段：科学城启动区基础设施配套工程（第一批）项目 |  |  | 第 5 页 共 8 页
序号 | 项目编码 | 项目名称 | 工作内容 | 计量单位 | 工程量 | 金额（元）
[6 empty] | 综合单价 | 合价
1 | 1 | 安全文明施工费 |  | 项 | 1 | 8917.59 | 8917.59
1.1 | (1) | 安全文明施工费(按费率计算) |  | 项 | 1 | 7217.8 | 7217.8
1.2 | (2) | 安全文明施工费(按清单列项) |  | 项 | 1
1.2.1 | (2.1) | 装配式钢结构围挡（施工现场与外部环境隔离） |  | 项 | 1
1.2.2 | (2.2) | PVC围挡（施工现场与外部环境隔离） |  | 项 | 1
1.2.3 | (2.3) | 铁马（施工现场与外部环境隔离） |  | 项 | 1
1.2.4 | (2.4) | 水马（施工现场与外部环境隔离） |  | 项 | 1
1.2.5 | (2.5) | 施工废弃物、装修废弃物外运和处置 |  | 项 | 1
1.2.6 | (2.6) | 隔音屏、声屏障 |  | 项 | 1
1.2.7 | (2.7) | 施工区裸土覆盖 |  | 项 | 1
1.2.8 | (2.8) | 施工区临时排水沟 |  | 项 | 1
1.2.9 | (2.9) | 施工区临时集水井（沉砂井） |  | 项 | 1
1.3 | (3) | 产业工人职业训练专项经费 |  | 项 | 1 | 1699.79 | 1699.79
2 | 2 | 履约担保手续费 |  | 项 | 1
3 | 3 | 夜间施工增加费 |  | 项 | 1
4 | 4 | 赶工措施费 |  | 项 | 1
5 | 5 | 冬雨季施工费 |  | 项 | 1
6 | 6 | 已完成工程及设备保护费 |  | 项 | 1
7 | 7 | 地上地下设施及建筑物的临时保护费 |  | 项 | 1
8 | 8 | 二次搬运费 |  | 项 | 1
9 | 9 | 脚手架费 |  | 项 | 1 | 5723.34 | 5723.34
9.1 | 011601001002 | 脚手架 | 搭设脚手架、斜道、上料平台，铺设安全网，铺(翻)脚手板，转运、改制、维修维护，拆除、堆放、整理，外运、归库等 | 项 | 14 | 408.81 | 5723.34
9.1.1 | 040404-32 | 钢管井字架 井深H(m) 2＜H≤4 | 各种扣件安装、铺翻板子、拆除。 | 座 | 14 | 408.81 | 5723.34
10 | 10 | 垂直运输机械费 |  | 项 | 1
本页小计 | [6 empty] | 14640.93
E.2 措施项目清单计价表
工程名称：永新路-雨水工程 |  |  | 标段：科学城启动区基础设施配套工程（第一批）项目 |  |  | 第 6 页 共 8 页
序号 | 项目编码 | 项目名称 | 工作内容 | 计量单位 | 工程量 | 金额（元）
[6 empty] | 综合单价 | 合价
11 | 11 | 大型机械设备进出场及安拆费 |  | 项 | 1
12 | 12 | 施工排水、降水费 |  | 项 | 1
13 | 13 | 专业工程措施项目费 |  | 项 | 1
13.1 | 13.1 | 围堰 |  | 项 | 1
13.2 | 13.2 | 筑岛 |  | 项 | 1
13.3 | 13.3 | 便道 |  | 项 | 1
13.4 | 13.4 | 便桥 |  | 项 | 1
13.5 | 13.5 | 洞内施工的通风、供水、供气、供电、照明及通讯设施 |  | 项 | 1
13.6 | 13.6 | 驳岸块石清理 |  | 项 | 1
13.7 | 13.7 | 地下管线交叉处理 |  | 项 | 1
13.8 | 13.8 | 行车、行人干扰增加 |  | 项 | 1
13.9 | 13.9 | 轨道交通工程路桥 |  | 项 | 1
13.10 | 13.10 | 市政基础设施施工监测、监控、保护 |  | 项 | 1
14 | 14 | 其他 |  | 项 | 1
本页小计
合计 | [6 empty] | 14640.93
注：措施项目清单中的安全文明施工费属于不可竞争项目，其计价应符合本指引及深圳市相关规定。

## E.4 其他项目清单计价表
E.4 其他项目清单计价表
工程名称：永新路-雨水工程 |  | 标段：科学城启动区基础设施配套工程（第一批）项目 |  | 第 7 页 共 8 页
序号 | 项目名称 |  | 金额（元） | 备注
1 | 暂列金额 |  |  | (分部分项费+措施项目费)*暂列金额费率(5%～10%)
2 | 专业工程暂估价
3 | 计日工
4 | 总承包服务费
5 | 发承包双方约定的其他项目
6 | 材料暂估价 |  |  | 仅统计汇总材料暂估价总金额，材料暂估价应计入清单项目综合单价，不重复计入建安工程费中
合计

## E.5 增值税计价表
E.5 增值税计价表
工程名称：永新路-雨水工程 |  |  | 标段：科学城启动区基础设施配套工程（第一批）项目 |  | 第 8 页 共 8 页
序号 | 项目名称 | 计算基础说明 |  | 计算基础 | 税率（%） | 金额（元）
1 | 增值税 | 分部分项工程+措施项目+其他项目-专业工程暂估价 |  | 433866.2 | 9 | 39047.96
合 计 | [5 empty] | 39047.96