## D.2 单位工程最高投标限价汇总表
D.2 单位工程最高投标限价汇总表
工程名称：永研路-交通工程 |  | 标段：科学城启动区基础设施配套工程（第一批）项目 |  | 第 1 页 共 9 页
序号 | 汇总内容 |  | 金额 （元） | 其中： 材料暂估价 （元）
1 | 分部分项工程 |  | 301558.3
2 | 措施项目 |  | 6102.26
2.1 | 安全文明施工 |  | 6102.26
2.1.1 | 安全文明施工费（按费率计算） |  | 4896.03
2.1.2 | 安全文明施工费（按清单列项）
2.1.3 | 产业工人职业训练专项经费 |  | 1206.23
2.2 | 其他措施项目费
3 | 其他项目
3.1 | 暂列金额
3.2 | 专业工程暂估价
3.3 | 计日工
3.4 | 总承包服务费
4 | 增值税 |  | 27689.45
合计 |  |  | 335350.01
注：专业工程暂估价为已含税价格，在计算增值税计算基础时不应包含专业工程暂估价金额。

## E.1 分部分项工程项目清单计价表
E.1 分部分项工程项目清单计价表
工程名称：永研路-交通工程 |  |  | 标段：科学城启动区基础设施配套工程（第一批）项目 |  |  | 第 2 页 共 9 页
序号 | 项目编码 | 项目名称 | 项目特征描述 | 计量单位 | 工程量 | 金额（元）
[6 empty] | 综合单价 | 合价 | 其中：材料暂估合价
|  | 整个工程 |  |  |  |  | 301558.3
1 | 040205003009 | 单柱双圆标志牌(独立式） | 1.单柱双圆标志牌 2.标志板φ600，采用δ4铝合金板 3.反光膜:Ⅳ类/Ⅴ类(超强级及以上) 4.钢材均采用Q235B钢,应符合GB/T700的要求，采用热浸镀锌处理,立柱等大型构件镀锌量不小于600g/m ,螺栓等小型构件镀锌量不小于350g/m 5.C30混凝土基础、螺栓及铁件预埋 6.其他:满足招标文件、设计图纸及规范要求的一切内容 | 根 | 2 | 2932.19 | 5864.38
2 | 040205003010 | 独立式路名牌（独立式） | 1.1200*360mm 2.标志板1200*360mm，采用δ4铝合金板 3.反光膜:Ⅳ类/Ⅴ类(超强级及以上) 4.钢材均采用Q235B钢,应符合GB/T700的要求，采用热浸镀锌处理,立柱等大型构件镀锌量不小于600g/m ,螺栓等小型构件镀锌量不小于350g/m 5.C30混凝土基础、螺栓及铁件预埋 6.其他:满足招标文件、设计图纸及规范要求的一切内容 | 根 | 1 | 2146.41 | 2146.41
3 | 040205003011 | 独立式路名牌（附着式） | 1.1200*360mm 2.标志板1200*360mm，采用δ4铝合金板 3.反光膜:Ⅳ类/Ⅴ类(超强级及以上) 4.钢材均采用Q235B钢,应符合GB/T700的要求，采用热浸镀锌处理,立柱等大型构件镀锌量不小于600g/m ,螺栓等小型构件镀锌量不小于350g/m 5.其他:满足招标文件、设计图纸及规范要求的一切内容 | 块 | 1 | 552.76 | 552.76
本页小计 | [6 empty] | 8563.55
E.1 分部分项工程项目清单计价表
工程名称：永研路-交通工程 |  |  | 标段：科学城启动区基础设施配套工程（第一批）项目 |  |  | 第 3 页 共 9 页
序号 | 项目编码 | 项目名称 | 项目特征描述 | 计量单位 | 工程量 | 金额（元）
[6 empty] | 综合单价 | 合价 | 其中：材料暂估合价
4 | 040205003012 | 人行横道标志牌（独立式） | 1.600*600mm 2.标志板600*600mm，采用δ4铝合金板 3.反光膜:Ⅳ类/Ⅴ类(超强级及以上) 4.钢材均采用Q235B钢,应符合GB/T700的要求，采用热浸镀锌处理,立柱等大型构件镀锌量不小于600g/m ,螺栓等小型构件镀锌量不小于350g/m 5.C30混凝土基础、螺栓及铁件预埋 6.其他:满足招标文件、设计图纸及规范要求的一切内容 | 根 | 3 | 1984.24 | 5952.72
5 | 040205003013 | 单柱矩形牌(指示牌)（独立式） | 1.1500*600mm 2.标志板1500*600mm，采用δ4铝合金板 3.反光膜:Ⅳ类/Ⅴ类(超强级及以上) 4.钢材均采用Q235B钢,应符合GB/T700的要求，采用热浸镀锌处理,立柱等大型构件镀锌量不小于600g/m ,螺栓等小型构件镀锌量不小于350g/m 5.C30混凝土基础、螺栓及铁件预埋 6.其他:满足招标文件、设计图纸及规范要求的一切内容 | 根 | 1 | 3238.7 | 3238.7
6 | 040205003014 | 单柱矩形牌(指示牌)（附着式） | 1.1500*600mm 2.标志板1500*600mm，采用δ4铝合金板 3.反光膜:Ⅳ类/Ⅴ类(超强级及以上) 4.钢材均采用Q235B钢,应符合GB/T700的要求，采用热浸镀锌处理,立柱等大型构件镀锌量不小于600g/m ,螺栓等小型构件镀锌量不小于350g/m 5.其他:满足招标文件、设计图纸及规范要求的一切内容 | 块 | 1 | 931.59 | 931.59
本页小计 | [6 empty] | 10123.01
E.1 分部分项工程项目清单计价表
工程名称：永研路-交通工程 |  |  | 标段：科学城启动区基础设施配套工程（第一批）项目 |  |  | 第 4 页 共 9 页
序号 | 项目编码 | 项目名称 | 项目特征描述 | 计量单位 | 工程量 | 金额（元）
[6 empty] | 综合单价 | 合价 | 其中：材料暂估合价
7 | 040205003015 | 单柱矩形牌（独立式） | 1.800*600mm 2.标志板800*600mm，采用δ4铝合金板 3.反光膜:Ⅳ类/Ⅴ类(超强级及以上) 4.钢材均采用Q235B钢,应符合GB/T700的要求，采用热浸镀锌处理,立柱等大型构件镀锌量不小于600g/m ,螺栓等小型构件镀锌量不小于350g/m 5.C30混凝土基础、螺栓及铁件预埋 6.其他:满足招标文件、设计图纸及规范要求的一切内容 | 根 | 3 | 2824.4 | 8473.2
8 | 040205007003 | 标线 | 1.材料品种:纵向标线 2.线型:(深标II型) 3.其他:满足招标文件、设计图纸及规范要求的一切内容 | m2 | 160.3 | 49.14 | 7877.14
9 | 040205007004 | 标线 | 1.材料品种:零星标线 2.线型:(深标II型) 3.其他:满足招标文件、设计图纸及规范要求的一切内容 | m2 | 90.06 | 58.24 | 5245.09
10 | 040205017002 | 实心分隔柱 | 1.实心分隔柱 2.Φ168 3.隔离柱材质可用Q355钢,钢材特性需满足《低合金高强度结构钢》(GB∕T 1591-2018)的有关要求。隔离柱表面宜进行热镀锌防腐处理后刷漆,面漆颜色宜采用淡灰色,或采用厚度不小于5mm的拉丝不锈钢外包 4.IV类(超强级)反光膜 5.基础：C30钢筋砼 6.其他:满足招标文件、设计图纸及规范要求的一切内容 | 根 | 31 | 1357.77 | 42090.87
11 | 040205013003 | 隔离护栏 | 1.类型:行人隔离栏(2016款) 2.材料品种:Q235碳钢，应符合GB-700的要求。钢构件表面应平齐、光滑,无缺欠、缺陷,满足YB/T 4427-2014等相关国家、行业标准,表面质量应达到B类要求 3.表面处理:钢构件全部采用热镀锌防腐处理,镀锌前应确保钢构件表面平齐、光滑 4.C30混凝土基础 5.其他:满足招标文件、设计图纸及规范要求的一切内容 | m | 75 | 414.07 | 31055.25
本页小计 | [6 empty] | 94741.55
E.1 分部分项工程项目清单计价表
工程名称：永研路-交通工程 |  |  | 标段：科学城启动区基础设施配套工程（第一批）项目 |  |  | 第 5 页 共 9 页
序号 | 项目编码 | 项目名称 | 项目特征描述 | 计量单位 | 工程量 | 金额（元）
[6 empty] | 综合单价 | 合价 | 其中：材料暂估合价
12 | 040205013004 | 非机动车隔离栏 | 1.类型:非机动车隔离栏 2.材料品种:本结构钢材均采用Q235钢,应符合GB-700的要求。钢构件表面应平齐、光滑,无缺欠、缺陷,满足 YB/T 4427-2014等相关国家、行业标准,表面质量应达到B类要求 3.表面处理:钢构件全部采用热镀锌防腐处理 4.其他:满足招标文件、设计图纸及规范要求的一切内容 | m | 476 | 370.7 | 176453.2
13 | 040901001009 | 构件钢筋 | 1.部位:基础钢筋 2.钢筋规格:热轧光圆钢筋 HPB300 φ8 3.综合各类机械(含套筒连接)、焊接(含电渣压力焊)、绑扎接头，含马凳筋等 4.其他:满足招标文件、设计图纸及规范要求的一切内容 | t | 0.201 | 5890.19 | 1183.93
14 | 040901001010 | 构件钢筋 | 1.部位:基础钢筋 2.钢筋规格:热轧带肋钢筋 HRB400 φ12 3.综合各类机械(含套筒连接)、焊接(含电渣压力焊)、绑扎接头，含马凳筋等 4.其他:满足招标文件、设计图纸及规范要求的一切内容 | t | 0.783 | 5267.49 | 4124.44
15 | 010505002002 | 基础模板 | 1.构件类型:基础模板 2.其他:满足招标文件、设计图纸及规范要求的一切内容 | m2 | 94.56 | 67.35 | 6368.62
本页小计 | [6 empty] | 188130.19
合计 | [6 empty] | 301558.3

## E.2 措施项目清单计价表
E.2 措施项目清单计价表
工程名称：永研路-交通工程 |  |  | 标段：科学城启动区基础设施配套工程（第一批）项目 |  |  | 第 6 页 共 9 页
序号 | 项目编码 | 项目名称 | 工作内容 | 计量单位 | 工程量 | 金额（元）
[6 empty] | 综合单价 | 合价
1 | 1 | 安全文明施工费 |  | 项 | 1 | 6102.26 | 6102.26
1.1 | (1) | 安全文明施工费(按费率计算) |  | 项 | 1 | 4896.03 | 4896.03
1.2 | (2) | 安全文明施工费(按清单列项) |  | 项 | 1
1.2.1 | (2.1) | 装配式钢结构围挡（施工现场与外部环境隔离） |  | 项 | 1
1.2.2 | (2.2) | PVC围挡（施工现场与外部环境隔离） |  | 项 | 1
1.2.3 | (2.3) | 铁马（施工现场与外部环境隔离） |  | 项 | 1
1.2.4 | (2.4) | 水马（施工现场与外部环境隔离） |  | 项 | 1
1.2.5 | (2.5) | 施工废弃物、装修废弃物外运和处置 |  | 项 | 1
1.2.6 | (2.6) | 隔音屏、声屏障 |  | 项 | 1
1.2.7 | (2.7) | 施工区裸土覆盖 |  | 项 | 1
1.2.8 | (2.8) | 施工区临时排水沟 |  | 项 | 1
1.2.9 | (2.9) | 施工区临时集水井（沉砂井） |  | 项 | 1
1.3 | (3) | 产业工人职业训练专项经费 |  | 项 | 1 | 1206.23 | 1206.23
2 | 2 | 履约担保手续费 |  | 项 | 1
3 | 3 | 夜间施工增加费 |  | 项 | 1
4 | 4 | 赶工措施费 |  | 项 | 1
5 | 5 | 冬雨季施工费 |  | 项 | 1
6 | 6 | 已完成工程及设备保护费 |  | 项 | 1
7 | 7 | 地上地下设施及建筑物的临时保护费 |  | 项 | 1
8 | 8 | 二次搬运费 |  | 项 | 1
9 | 9 | 脚手架费 |  | 项 | 1
10 | 10 | 垂直运输机械费 |  | 项 | 1
11 | 11 | 大型机械设备进出场及安拆费 |  | 项 | 1
12 | 12 | 施工排水、降水费 |  | 项 | 1
13 | 13 | 专业工程措施项目费 |  | 项 | 1
13.1 | 13.1 | 围堰 |  | 项 | 1
本页小计 | [6 empty] | 6102.26
E.2 措施项目清单计价表
工程名称：永研路-交通工程 |  |  | 标段：科学城启动区基础设施配套工程（第一批）项目 |  |  | 第 7 页 共 9 页
序号 | 项目编码 | 项目名称 | 工作内容 | 计量单位 | 工程量 | 金额（元）
[6 empty] | 综合单价 | 合价
13.2 | 13.2 | 筑岛 |  | 项 | 1
13.3 | 13.3 | 便道 |  | 项 | 1
13.4 | 13.4 | 便桥 |  | 项 | 1
13.5 | 13.5 | 洞内施工的通风、供水、供气、供电、照明及通讯设施 |  | 项 | 1
13.6 | 13.6 | 驳岸块石清理 |  | 项 | 1
13.7 | 13.7 | 地下管线交叉处理 |  | 项 | 1
13.8 | 13.8 | 行车、行人干扰增加 |  | 项 | 1
13.9 | 13.9 | 轨道交通工程路桥 |  | 项 | 1
13.10 | 13.10 | 市政基础设施施工监测、监控、保护 |  | 项 | 1
14 | 14 | 其他 |  | 项 | 1
本页小计
合计 | [6 empty] | 6102.26
注：措施项目清单中的安全文明施工费属于不可竞争项目，其计价应符合本指引及深圳市相关规定。

## E.4 其他项目清单计价表
E.4 其他项目清单计价表
工程名称：永研路-交通工程 |  | 标段：科学城启动区基础设施配套工程（第一批）项目 |  | 第 8 页 共 9 页
序号 | 项目名称 |  | 金额（元） | 备注
1 | 暂列金额 |  |  | (分部分项费+措施项目费)*暂列金额费率(5%～10%)
2 | 专业工程暂估价
3 | 计日工
4 | 总承包服务费
5 | 发承包双方约定的其他项目
6 | 材料暂估价 |  |  | 仅统计汇总材料暂估价总金额，材料暂估价应计入清单项目综合单价，不重复计入建安工程费中
合计

## E.5 增值税计价表
E.5 增值税计价表
工程名称：永研路-交通工程 |  |  | 标段：科学城启动区基础设施配套工程（第一批）项目 |  | 第 9 页 共 9 页
序号 | 项目名称 | 计算基础说明 |  | 计算基础 | 税率（%） | 金额（元）
1 | 增值税 | 分部分项工程+措施项目+其他项目-专业工程暂估价 |  | 307660.56 | 9 | 27689.45
合 计 | [5 empty] | 27689.45