## D.2 单位工程最高投标限价汇总表
D.2 单位工程最高投标限价汇总表
工程名称：永研路-再生给水工程 |  | 标段：科学城启动区基础设施配套工程（第一批）项目 |  | 第 1 页 共 9 页
序号 | 汇总内容 |  | 金额 （元） | 其中： 材料暂估价 （元）
1 | 分部分项工程 |  | 108248.14
2 | 措施项目 |  | 7826.61
2.1 | 安全文明施工 |  | 2920.97
2.1.1 | 安全文明施工费（按费率计算） |  | 2468.35
2.1.2 | 安全文明施工费（按清单列项）
2.1.3 | 产业工人职业训练专项经费 |  | 452.62
2.2 | 其他措施项目费 |  | 4905.64
3 | 其他项目
3.1 | 暂列金额
3.2 | 专业工程暂估价
3.3 | 计日工
3.4 | 总承包服务费
4 | 增值税 |  | 10446.73
合计 |  |  | 126521.48
注：专业工程暂估价为已含税价格，在计算增值税计算基础时不应包含专业工程暂估价金额。

## E.1 分部分项工程项目清单计价表
E.1 分部分项工程项目清单计价表
工程名称：永研路-再生给水工程 |  |  | 标段：科学城启动区基础设施配套工程（第一批）项目 |  |  | 第 2 页 共 9 页
序号 | 项目编码 | 项目名称 | 项目特征描述 | 计量单位 | 工程量 | 金额（元）
[6 empty] | 综合单价 | 合价 | 其中：材料暂估合价
|  | 整个工程 |  |  |  |  | 108248.14
1 | 040501001014 | 混凝土管 | 1.名称:Ⅱ级钢筋混凝土污水管 2.管道规格、等级:DN100 3.连接形式:承插胶圈连接 4.其他:满足招标文件、设计图纸及规范要求的一切内容 | m | 3 | 47.29 | 141.87
2 | 040501004010 | 铸铁管 | 1.名称:铸铁给水管 2.材质及规格:K9级球墨铸铁管-DN80 3.连接形式:橡胶圈承插接口 4.管道检验及试验要求:管道试压、消毒、水冲洗 5.防腐要求:刷二道热沥青防腐 6.满足招标文件、设计图纸及规范要求的一切内容 | m | 3 | 129.69 | 389.07
3 | 040501004011 | 铸铁管 | 1.名称:铸铁给水管 2.材质及规格:K9级球墨铸铁管-DN200 3.连接形式:橡胶圈承插接口 4.管道检验及试验要求:管道试压、消毒、水冲洗 5.防腐要求:刷二道热沥青防腐 6.满足招标文件、设计图纸及规范要求的一切内容 | m | 20 | 231.56 | 4631.2
4 | 040502005011 | 阀门 | 1.种类:排气阀 2.材质及规格:DN65 3.连接形式:法兰连接 4.满足招标文件、设计图纸及规范要求的一切内容 | 个 | 1 | 756.28 | 756.28
5 | 040502005012 | 阀门 | 1.种类:排泥阀 2.材质及规格:DN80 3.连接形式:法兰连接 4.其他:满足招标文件、设计图纸及规范要求的一切内容 | 个 | 1 | 343.59 | 343.59
6 | 040502005013 | 阀门 | 1.种类:软密封闸阀 2.材质及规格:DN200 3.连接形式:法兰连接 4.满足招标文件、设计图纸及规范要求的一切内容 | 个 | 1 | 1077.11 | 1077.11
7 | 040502001015 | 铸铁管管件 | 1.种类:排泥三通 2.材质及规格:DN200*80 3.连接形式:橡胶圈承插接口 4.其他:满足招标文件、设计图纸及规范要求的一切内容 | 个 | 1 | 495.36 | 495.36
本页小计 | [6 empty] | 7834.48
E.1 分部分项工程项目清单计价表
工程名称：永研路-再生给水工程 |  |  | 标段：科学城启动区基础设施配套工程（第一批）项目 |  |  | 第 3 页 共 9 页
序号 | 项目编码 | 项目名称 | 项目特征描述 | 计量单位 | 工程量 | 金额（元）
[6 empty] | 综合单价 | 合价 | 其中：材料暂估合价
8 | 040502001016 | 铸铁管管件 | 1.种类:排气三通 2.材质及规格:DN200*65 3.连接形式:橡胶圈承插接口 4.其他:满足招标文件、设计图纸及规范要求的一切内容 | 个 | 1 | 453.55 | 453.55
9 | 040502001017 | 铸铁管管件 | 1.种类:双承三通 2.材质及规格:DN200*200 3.连接形式:橡胶圈承插接口 4.其他:满足招标文件、设计图纸及规范要求的一切内容 | 个 | 1 | 577.12 | 577.12
10 | 040502001018 | 铸铁管管件 | 1.种类:90°弯头 2.材质及规格:DN200 3.连接形式:橡胶圈承插接口 4.其他:满足招标文件、设计图纸及规范要求的一切内容 | 个 | 1 | 494.61 | 494.61
11 | 040502001019 | 铸铁管管件 | 1.种类:45°弯头 2.材质及规格:DN200 3.连接形式:橡胶圈承插接口 4.其他:满足招标文件、设计图纸及规范要求的一切内容 | 个 | 1 | 460.98 | 460.98
12 | 040502007005 | 盲堵板 | 1.种类:盲堵板 2.材质及规格:DN200 3.连接形式:法兰连接 4.满足招标文件、设计图纸及规范要求的一切内容 | 个 | 3 | 296.31 | 888.93
13 | 040504002029 | 现浇混凝土井 | 1.种类:钢筋砼排泥湿井 2.规格:Ф1000 3.垫层、基础材质及厚度:C15混凝土垫层浇筑、模板制安 4.混凝土强度等级:C30钢筋砼底板、井壁浇筑、模板制安 5.盖板材质、规格:C30钢筋砼预制盖板制安 6.井筒、井盖、井圈材质及规格:Ф800钢筋砼井筒、铸铁井盖安装 7.防坠装置品种及规格:防坠网安装 8.说明:参照图集 20S515-29 9.其他:满足招标文件、设计图纸及规范要求的一切内容 | 座 | 1 | 2439.48 | 2439.48
本页小计 | [6 empty] | 5314.67
E.1 分部分项工程项目清单计价表
工程名称：永研路-再生给水工程 |  |  | 标段：科学城启动区基础设施配套工程（第一批）项目 |  |  | 第 4 页 共 9 页
序号 | 项目编码 | 项目名称 | 项目特征描述 | 计量单位 | 工程量 | 金额（元）
[6 empty] | 综合单价 | 合价 | 其中：材料暂估合价
14 | 040504002030 | 现浇混凝土井 | 1.种类:钢筋混凝土矩形排泥阀井 2.规格:A*B=1100*1100mm 3.垫层、基础材质及厚度:C15混凝土垫层浇筑、模板制安 4.混凝土强度等级:C25钢筋砼底板、井壁浇筑、模板制安 5.盖板材质、规格:C25钢筋砼预制盖板制安 6.井筒、井圈材质及规格:C25钢筋砼井圈浇筑 7.井盖、防坠装置品种及规格:铸铁井盖、防坠网安装 8.说明:参照图集 07ms101-2-66 9.其他:满足招标文件、设计图纸及规范要求的一切内容 | 座 | 1 | 6552.68 | 6552.68
15 | 040504002031 | 现浇混凝土井 | 1.种类:钢筋混凝土矩形排气井 2.规格:A*B=1200*1200mm 3.垫层、基础材质及厚度:C15混凝土垫层浇筑、模板制安 4.混凝土强度等级:C25钢筋砼底板、井壁浇筑、模板制安 5.盖板材质、规格:C25钢筋砼预制盖板制安 6.井筒、井圈材质及规格:C25钢筋砼井圈浇筑 7.井盖、防坠装置品种及规格:铸铁井盖、防坠网安装 8.说明:参照图集 07ms101-2-162 9.其他:满足招标文件、设计图纸及规范要求的一切内容 | 座 | 1 | 7136.43 | 7136.43
本页小计 | [6 empty] | 13689.11
E.1 分部分项工程项目清单计价表
工程名称：永研路-再生给水工程 |  |  | 标段：科学城启动区基础设施配套工程（第一批）项目 |  |  | 第 5 页 共 9 页
序号 | 项目编码 | 项目名称 | 项目特征描述 | 计量单位 | 工程量 | 金额（元）
[6 empty] | 综合单价 | 合价 | 其中：材料暂估合价
16 | 040504002032 | 现浇混凝土井 | 1.种类:钢筋混凝土矩形立式闸阀井 2.规格:A*B=1300*1300mm 3.垫层、基础材质及厚度:C15混凝土垫层浇筑、模板制安 4.混凝土强度等级:C25钢筋砼底板、井壁浇筑、模板制安 5.盖板材质、规格:C25钢筋砼预制盖板制安 6.井筒、井圈材质及规格:C25钢筋砼井圈浇筑 7.井盖、防坠装置品种及规格:铸铁井盖、防坠网安装 8.说明:参照图集 07ms101-2-66 9.其他:满足招标文件、设计图纸及规范要求的一切内容 | 座 | 3 | 7956.33 | 23868.99
17 | 040503003002 | 预制混凝土支墩 | 1.混凝土强度等级:C25混凝土支墩、模板制安 2.其他:满足招标文件、设计图纸及规范要求的一切内容 | m3 | 12 | 740.4 | 8884.8
18 | 040305001004 | 垫层 | 1.材料品种、规格:给水管再生料垫层 2.厚度:200mm 3.其他:满足招标文件、设计图纸及规范要求的一切内容 | m3 | 41.79 | 196.8 | 8224.27
19 | 040101002013 | 挖沟槽土方 | 1.土类别:挖沟槽土方 2.挖土深度:满足招标文件、设计图纸及规范要求的一切内容 | m3 | 394.06 | 10.92 | 4303.14
20 | 040103001024 | 沟槽、基坑回填方 | 1.填方来源:回填土方 2.其他:满足招标文件、设计图纸及规范要求的一切内容 | m3 | 201.8 | 26.43 | 5333.57
21 | 040103001025 | 沟槽、基坑回填方 | 1.填方来源:回填再生料 2.其他:满足招标文件、设计图纸及规范要求的一切内容 | m3 | 142.26 | 110.61 | 15735.38
22 | 040103003018 | 余方弃置 | 1.弃料品种:弃土外运 2.运距:32km 3.其他:满足招标文件、设计图纸及规范要求的一切内容 | m3 | 192.26 | 78.33 | 15059.73
本页小计 | [6 empty] | 81409.88
合计 | [6 empty] | 108248.14

## E.2 措施项目清单计价表
E.2 措施项目清单计价表
工程名称：永研路-再生给水工程 |  |  | 标段：科学城启动区基础设施配套工程（第一批）项目 |  |  | 第 6 页 共 9 页
序号 | 项目编码 | 项目名称 | 工作内容 | 计量单位 | 工程量 | 金额（元）
[6 empty] | 综合单价 | 合价
1 | 1 | 安全文明施工费 |  | 项 | 1 | 2920.97 | 2920.97
1.1 | (1) | 安全文明施工费(按费率计算) |  | 项 | 1 | 2468.35 | 2468.35
1.2 | (2) | 安全文明施工费(按清单列项) |  | 项 | 1
1.2.1 | (2.1) | 装配式钢结构围挡（施工现场与外部环境隔离） |  | 项 | 1
1.2.2 | (2.2) | PVC围挡（施工现场与外部环境隔离） |  | 项 | 1
1.2.3 | (2.3) | 铁马（施工现场与外部环境隔离） |  | 项 | 1
1.2.4 | (2.4) | 水马（施工现场与外部环境隔离） |  | 项 | 1
1.2.5 | (2.5) | 施工废弃物、装修废弃物外运和处置 |  | 项 | 1
1.2.6 | (2.6) | 隔音屏、声屏障 |  | 项 | 1
1.2.7 | (2.7) | 施工区裸土覆盖 |  | 项 | 1
1.2.8 | (2.8) | 施工区临时排水沟 |  | 项 | 1
1.2.9 | (2.9) | 施工区临时集水井（沉砂井） |  | 项 | 1
1.3 | (3) | 产业工人职业训练专项经费 |  | 项 | 1 | 452.62 | 452.62
2 | 2 | 履约担保手续费 |  | 项 | 1
3 | 3 | 夜间施工增加费 |  | 项 | 1
4 | 4 | 赶工措施费 |  | 项 | 1
5 | 5 | 冬雨季施工费 |  | 项 | 1
6 | 6 | 已完成工程及设备保护费 |  | 项 | 1
7 | 7 | 地上地下设施及建筑物的临时保护费 |  | 项 | 1
8 | 8 | 二次搬运费 |  | 项 | 1
9 | 9 | 脚手架费 |  | 项 | 1 | 4905.64 | 4905.64
9.1 | 011601001007 | 脚手架 | 搭设脚手架、斜道、上料平台，铺设安全网，铺(翻)脚手板，转运、改制、维修维护，拆除、堆放、整理，外运、归库等 | 项 | 1 | 4905.64 | 4905.64
9.1.1 | 040404-32 | 钢管井字架 井深H(m) 2＜H≤4 | 各种扣件安装、铺翻板子、拆除。 | 座 | 12 | 408.81 | 4905.64
10 | 10 | 垂直运输机械费 |  | 项 | 1
本页小计 | [6 empty] | 7826.61
E.2 措施项目清单计价表
工程名称：永研路-再生给水工程 |  |  | 标段：科学城启动区基础设施配套工程（第一批）项目 |  |  | 第 7 页 共 9 页
序号 | 项目编码 | 项目名称 | 工作内容 | 计量单位 | 工程量 | 金额（元）
[6 empty] | 综合单价 | 合价
11 | 11 | 大型机械设备进出场及安拆费 |  | 项 | 1
12 | 12 | 施工排水、降水费 |  | 项 | 1
13 | 13 | 专业工程措施项目费 |  | 项 | 1
13.1 | 13.1 | 围堰 |  | 项 | 1
13.2 | 13.2 | 筑岛 |  | 项 | 1
13.3 | 13.3 | 便道 |  | 项 | 1
13.4 | 13.4 | 便桥 |  | 项 | 1
13.5 | 13.5 | 洞内施工的通风、供水、供气、供电、照明及通讯设施 |  | 项 | 1
13.6 | 13.6 | 驳岸块石清理 |  | 项 | 1
13.7 | 13.7 | 地下管线交叉处理 |  | 项 | 1
13.8 | 13.8 | 行车、行人干扰增加 |  | 项 | 1
13.9 | 13.9 | 轨道交通工程路桥 |  | 项 | 1
13.10 | 13.10 | 市政基础设施施工监测、监控、保护 |  | 项 | 1
14 | 14 | 其他 |  | 项 | 1
本页小计
合计 | [6 empty] | 7826.61
注：措施项目清单中的安全文明施工费属于不可竞争项目，其计价应符合本指引及深圳市相关规定。

## E.4 其他项目清单计价表
E.4 其他项目清单计价表
工程名称：永研路-再生给水工程 |  | 标段：科学城启动区基础设施配套工程（第一批）项目 |  | 第 8 页 共 9 页
序号 | 项目名称 |  | 金额（元） | 备注
1 | 暂列金额 |  |  | (分部分项费+措施项目费)*暂列金额费率(5%～10%)
2 | 专业工程暂估价
3 | 计日工
4 | 总承包服务费
5 | 发承包双方约定的其他项目
6 | 材料暂估价 |  |  | 仅统计汇总材料暂估价总金额，材料暂估价应计入清单项目综合单价，不重复计入建安工程费中
合计

## E.5 增值税计价表
E.5 增值税计价表
工程名称：永研路-再生给水工程 |  |  | 标段：科学城启动区基础设施配套工程（第一批）项目 |  | 第 9 页 共 9 页
序号 | 项目名称 | 计算基础说明 |  | 计算基础 | 税率（%） | 金额（元）
1 | 增值税 | 分部分项工程+措施项目+其他项目-专业工程暂估价 |  | 116074.75 | 9 | 10446.73
合 计 | [5 empty] | 10446.73