## D.2 单位工程最高投标限价汇总表
D.2 单位工程最高投标限价汇总表
工程名称：永研路-燃气工程 |  | 标段：科学城启动区基础设施配套工程（第一批）项目 |  | 第 1 页 共 8 页
序号 | 汇总内容 |  | 金额 （元） | 其中： 材料暂估价 （元）
1 | 分部分项工程 |  | 213997.68
2 | 措施项目 |  | 4876.06
2.1 | 安全文明施工 |  | 4876.06
2.1.1 | 安全文明施工费（按费率计算） |  | 4020.07
2.1.2 | 安全文明施工费（按清单列项）
2.1.3 | 产业工人职业训练专项经费 |  | 855.99
2.2 | 其他措施项目费
3 | 其他项目
3.1 | 暂列金额
3.2 | 专业工程暂估价
3.3 | 计日工
3.4 | 总承包服务费
4 | 增值税 |  | 19698.64
合计 |  |  | 238572.38
注：专业工程暂估价为已含税价格，在计算增值税计算基础时不应包含专业工程暂估价金额。

## E.1 分部分项工程项目清单计价表
E.1 分部分项工程项目清单计价表
工程名称：永研路-燃气工程 |  |  | 标段：科学城启动区基础设施配套工程（第一批）项目 |  |  | 第 2 页 共 8 页
序号 | 项目编码 | 项目名称 | 项目特征描述 | 计量单位 | 工程量 | 金额（元）
[6 empty] | 综合单价 | 合价 | 其中：材料暂估合价
|  | 整个工程 |  |  |  |  | 213997.68
1 | 040501005007 | 塑料管 | 1.名称:燃气聚乙烯(PE)管道安装 2.材质及规格:dn200×11.9 3.连接形式:电熔连接 4.管道检验及试验要求:管道试压、氮气置换等 5.满足招标文件、设计图纸及规范要求的一切内容 | m | 20 | 219.27 | 4385.4
2 | 040501005008 | 塑料管 | 1.名称:燃气聚乙烯(PE)管道安装 2.材质及规格:dn160×9.5 3.连接形式:电熔连接 4.管道检验及试验要求:管道试压、氮气置换等 5.满足招标文件、设计图纸及规范要求的一切内容 | m | 10 | 151.52 | 1515.2
3 | 040501001015 | 混凝土管 | 1.名称:Ⅱ级钢筋混凝土保护管 2.管道规格、等级:DN300 3.连接形式:承插胶圈链接 4.其他:满足招标文件、设计图纸及规范要求的一切内容 | m | 3 | 90.13 | 270.39
4 | 040502005014 | 阀门 | 1.种类:燃气闸板阀 2.材质及规格:DN200 3.连接形式:法兰连接 4.其他:满足招标文件、设计图纸及规范要求的一切内容 | 个 | 1 | 24514.06 | 24514.06
5 | 040502005015 | 阀门 | 1.种类:燃气闸板阀 2.材质及规格:DN160 3.连接形式:法兰连接 4.其他:满足招标文件、设计图纸及规范要求的一切内容 | 个 | 1 | 15016.49 | 15016.49
6 | 040502005016 | 阀门 | 1.种类:燃气放散球阀 2.材质及规格:DN40 3.连接形式:法兰连接 4.其他:满足招标文件、设计图纸及规范要求的一切内容 | 个 | 2 | 287.79 | 575.58
7 | 040504001007 | 砌筑井 | 1.种类、规格:砖砌燃气阀门检查井 2.其他:满足招标文件、设计图纸及规范要求的一切内容 | 座 | 12 | 1564.78 | 18777.36
8 | 040502003003 | 塑料管管件 | 1.种类:燃气专用管件 2.材质及规格:异经三通 dn200×160 3.连接形式:电熔连接 4.其他:满足招标文件、设计图纸及规范要求的一切内容 | 个 | 2 | 525.69 | 1051.38
本页小计 | [6 empty] | 66105.86
E.1 分部分项工程项目清单计价表
工程名称：永研路-燃气工程 |  |  | 标段：科学城启动区基础设施配套工程（第一批）项目 |  |  | 第 3 页 共 8 页
序号 | 项目编码 | 项目名称 | 项目特征描述 | 计量单位 | 工程量 | 金额（元）
[6 empty] | 综合单价 | 合价 | 其中：材料暂估合价
9 | 040502003004 | 塑料管管件 | 1.种类:燃气专用管件 2.材质及规格:90°弯头 dn200 3.连接形式:电熔连接 4.其他:满足招标文件、设计图纸及规范要求的一切内容 | 个 | 1 | 525.69 | 525.69
10 | 040502003005 | 塑料管管件 | 1.种类:燃气专用管件 2.材质及规格:90°弯头 dn160 3.连接形式:电熔连接 4.其他:满足招标文件、设计图纸及规范要求的一切内容 | 个 | 2 | 367.53 | 735.06
11 | 040502003006 | 塑料管管件 | 1.种类:燃气专用管件 2.材质及规格:PE管帽 dn200 3.连接形式:电熔连接 4.其他:满足招标文件、设计图纸及规范要求的一切内容 | 个 | 2 | 388.83 | 777.66
12 | 040502003007 | 塑料管管件 | 1.种类:燃气专用管件 2.材质及规格:PE管帽 dn160 3.连接形式:电熔连接 4.其他:满足招标文件、设计图纸及规范要求的一切内容 | 个 | 2 | 251.25 | 502.5
13 | 040502003008 | 塑料管管件 | 1.种类:燃气专用管件 2.材质及规格:电熔套筒 dn200 3.连接形式:电熔连接 4.其他:满足招标文件、设计图纸及规范要求的一切内容 | 个 | 4 | 525.69 | 2102.76
14 | 040502003009 | 塑料管管件 | 1.种类:燃气专用管件 2.材质及规格:电熔套筒 dn160 3.连接形式:电熔连接 4.其他:满足招标文件、设计图纸及规范要求的一切内容 | 个 | 4 | 232.92 | 931.68
15 | 040501014004 | 新旧管连接 | 1.名称:地下中压燃气管道接驳 2.材质及规格:dn160 3.其他:满足招标文件、设计图纸及规范要求的一切内容 | 处 | 1 | 18074.08 | 18074.08
16 | 040501022001 | 警示桩、警示牌 | 1.类型:燃气标志桩 2.其他:满足招标文件、设计图纸及规范要求的一切内容 | 个 | 21 | 176.18 | 3699.78
17 | 040501022002 | 警示桩、警示牌 | 1.类型:燃气电子标签 2.其他:满足招标文件、设计图纸及规范要求的一切内容 | 个 | 15 | 209.21 | 3138.15
本页小计 | [6 empty] | 30487.36
E.1 分部分项工程项目清单计价表
工程名称：永研路-燃气工程 |  |  | 标段：科学城启动区基础设施配套工程（第一批）项目 |  |  | 第 4 页 共 8 页
序号 | 项目编码 | 项目名称 | 项目特征描述 | 计量单位 | 工程量 | 金额（元）
[6 empty] | 综合单价 | 合价 | 其中：材料暂估合价
18 | 040501021003 | 警示(示踪)带铺设 | 1.名称:燃气卷状(PE)塑料保护盖板 2.规格:δ=5.0mm W=300mm 3.其他:满足招标文件、设计图纸及规范要求的一切内容 | m | 319 | 6.01 | 1917.19
19 | 040305001005 | 垫层 | 1.材料品种、规格:砂垫层 2.厚度:100mm 3.其他:满足招标文件、设计图纸及规范要求的一切内容 | m3 | 145.06 | 243.12 | 35266.99
20 | 040101002014 | 挖沟槽土方 | 1.土类别:挖沟槽土方 2.挖土深度:满足招标文件、设计图纸及规范要求的一切内容 | m3 | 446.78 | 10.93 | 4883.31
21 | 040103001026 | 沟槽、基坑回填方 | 1.填方来源:回填石粉渣 2.其他:满足招标文件、设计图纸及规范要求的一切内容 | m3 | 191.47 | 156.47 | 29959.31
22 | 040103003019 | 余方弃置 | 1.弃料品种:弃土外运 2.运距:32km 3.其他:满足招标文件、设计图纸及规范要求的一切内容 | m3 | 404.56 | 78.33 | 31689.18
23 | 040203007001 | 混凝土路面浇筑 | 1.混凝土强度等级:C30混凝土路面 2.面层:路面刻纹 3.厚度:250mm 4.嵌缝材料:PG道路嵌缝胶灌缝 5.满足设计图纸、相关规范、招标文件及其技术要求等一切所需 | m2 | 48 | 166.75 | 8004
24 | 040202002001 | 混凝土路面基层 | 1.水泥含量:6％水泥稳定碎石 2.厚度:150mm 3.路床(槽)整形 4.满足设计图纸、相关规范、招标文件及其技术要求等一切所需 | m2 | 48 | 31.05 | 1490.4
25 | 041001001002 | 现状拆除 | 1.由投标人根据现场实际情况综合考虑现状拆除 2.包括但不限于拆除现状路面、拆除物废料外弃运、弃土场受纳处置费完成项所需费用 3.按项总价包干，结算时不因任何因素进行调整 4.其他:满足招标文件、设计图纸及规范要求的一切内容 | 项 | 1 | 4194.08 | 4194.08
本页小计 | [6 empty] | 117404.46
合计 | [6 empty] | 213997.68

## E.2 措施项目清单计价表
E.2 措施项目清单计价表
工程名称：永研路-燃气工程 |  |  | 标段：科学城启动区基础设施配套工程（第一批）项目 |  |  | 第 5 页 共 8 页
序号 | 项目编码 | 项目名称 | 工作内容 | 计量单位 | 工程量 | 金额（元）
[6 empty] | 综合单价 | 合价
1 | 1 | 安全文明施工费 |  | 项 | 1 | 4876.06 | 4876.06
1.1 | (1) | 安全文明施工费(按费率计算) |  | 项 | 1 | 4020.07 | 4020.07
1.2 | (2) | 安全文明施工费(按清单列项) |  | 项 | 1
1.2.1 | (2.1) | 装配式钢结构围挡（施工现场与外部环境隔离） |  | 项 | 1
1.2.2 | (2.2) | PVC围挡（施工现场与外部环境隔离） |  | 项 | 1
1.2.3 | (2.3) | 铁马（施工现场与外部环境隔离） |  | 项 | 1
1.2.4 | (2.4) | 水马（施工现场与外部环境隔离） |  | 项 | 1
1.2.5 | (2.5) | 施工废弃物、装修废弃物外运和处置 |  | 项 | 1
1.2.6 | (2.6) | 隔音屏、声屏障 |  | 项 | 1
1.2.7 | (2.7) | 施工区裸土覆盖 |  | 项 | 1
1.2.8 | (2.8) | 施工区临时排水沟 |  | 项 | 1
1.2.9 | (2.9) | 施工区临时集水井（沉砂井） |  | 项 | 1
1.3 | (3) | 产业工人职业训练专项经费 |  | 项 | 1 | 855.99 | 855.99
2 | 2 | 履约担保手续费 |  | 项 | 1
3 | 3 | 夜间施工增加费 |  | 项 | 1
4 | 4 | 赶工措施费 |  | 项 | 1
5 | 5 | 冬雨季施工费 |  | 项 | 1
6 | 6 | 已完成工程及设备保护费 |  | 项 | 1
7 | 7 | 地上地下设施及建筑物的临时保护费 |  | 项 | 1
8 | 8 | 二次搬运费 |  | 项 | 1
9 | 9 | 脚手架费 |  | 项 | 1
10 | 10 | 垂直运输机械费 |  | 项 | 1
11 | 11 | 大型机械设备进出场及安拆费 |  | 项 | 1
12 | 12 | 施工排水、降水费 |  | 项 | 1
13 | 13 | 专业工程措施项目费 |  | 项 | 1
13.1 | 13.1 | 围堰 |  | 项 | 1
本页小计 | [6 empty] | 4876.06
E.2 措施项目清单计价表
工程名称：永研路-燃气工程 |  |  | 标段：科学城启动区基础设施配套工程（第一批）项目 |  |  | 第 6 页 共 8 页
序号 | 项目编码 | 项目名称 | 工作内容 | 计量单位 | 工程量 | 金额（元）
[6 empty] | 综合单价 | 合价
13.2 | 13.2 | 筑岛 |  | 项 | 1
13.3 | 13.3 | 便道 |  | 项 | 1
13.4 | 13.4 | 便桥 |  | 项 | 1
13.5 | 13.5 | 洞内施工的通风、供水、供气、供电、照明及通讯设施 |  | 项 | 1
13.6 | 13.6 | 驳岸块石清理 |  | 项 | 1
13.7 | 13.7 | 地下管线交叉处理 |  | 项 | 1
13.8 | 13.8 | 行车、行人干扰增加 |  | 项 | 1
13.9 | 13.9 | 轨道交通工程路桥 |  | 项 | 1
13.10 | 13.10 | 市政基础设施施工监测、监控、保护 |  | 项 | 1
14 | 14 | 其他 |  | 项 | 1
本页小计
合计 | [6 empty] | 4876.06
注：措施项目清单中的安全文明施工费属于不可竞争项目，其计价应符合本指引及深圳市相关规定。

## E.4 其他项目清单计价表
E.4 其他项目清单计价表
工程名称：永研路-燃气工程 |  | 标段：科学城启动区基础设施配套工程（第一批）项目 |  | 第 7 页 共 8 页
序号 | 项目名称 |  | 金额（元） | 备注
1 | 暂列金额 |  |  | (分部分项费+措施项目费)*暂列金额费率(5%～10%)
2 | 专业工程暂估价
3 | 计日工
4 | 总承包服务费
5 | 发承包双方约定的其他项目
6 | 材料暂估价 |  |  | 仅统计汇总材料暂估价总金额，材料暂估价应计入清单项目综合单价，不重复计入建安工程费中
合计

## E.5 增值税计价表
E.5 增值税计价表
工程名称：永研路-燃气工程 |  |  | 标段：科学城启动区基础设施配套工程（第一批）项目 |  | 第 8 页 共 8 页
序号 | 项目名称 | 计算基础说明 |  | 计算基础 | 税率（%） | 金额（元）
1 | 增值税 | 分部分项工程+措施项目+其他项目-专业工程暂估价 |  | 218873.74 | 9 | 19698.64
合 计 | [5 empty] | 19698.64