## D.2 单位工程最高投标限价汇总表
D.2 单位工程最高投标限价汇总表
工程名称：永研路-雨水工程 |  | 标段：科学城启动区基础设施配套工程（第一批）项目 |  | 第 1 页 共 9 页
序号 | 汇总内容 |  | 金额 （元） | 其中： 材料暂估价 （元）
1 | 分部分项工程 |  | 680299.62
1.1 | 雨水分部 |  | 499162.97
1.2 | 雨水箱涵部分 |  | 181136.65
2 | 措施项目 |  | 20353.03
2.1 | 安全文明施工 |  | 16264.93
2.1.1 | 安全文明施工费（按费率计算） |  | 13527.38
2.1.2 | 安全文明施工费（按清单列项）
2.1.3 | 产业工人职业训练专项经费 |  | 2737.55
2.2 | 其他措施项目费 |  | 4088.1
3 | 其他项目
3.1 | 暂列金额
3.2 | 专业工程暂估价
3.3 | 计日工
3.4 | 总承包服务费
4 | 增值税 |  | 63058.74
合计 |  |  | 763711.39
注：专业工程暂估价为已含税价格，在计算增值税计算基础时不应包含专业工程暂估价金额。

## E.1 分部分项工程项目清单计价表
E.1 分部分项工程项目清单计价表
工程名称：永研路-雨水工程 |  |  | 标段：科学城启动区基础设施配套工程（第一批）项目 |  |  | 第 2 页 共 9 页
序号 | 项目编码 | 项目名称 | 项目特征描述 | 计量单位 | 工程量 | 金额（元）
[6 empty] | 综合单价 | 合价 | 其中：材料暂估合价
|  | 雨水分部 |  |  |  |  | 499162.97
1 | 040501001007 | 混凝土管 | 1.名称:Ⅱ级钢筋混凝土雨水管 2.基础材质及厚度:120°砂基础 3.管道规格、等级:DN300 4.连接形式:承插胶圈连接 5.其他:满足招标文件、设计图纸及规范要求的一切内容 | m | 59 | 143.43 | 8462.37
2 | 040501001008 | 混凝土管 | 1.名称:Ⅱ级钢筋混凝土雨水管 2.基础材质及厚度:120°砂基础 3.管道规格、等级:DN600 4.连接形式:承插胶圈连接 5.其他:满足招标文件、设计图纸及规范要求的一切内容 | m | 25 | 296.09 | 7402.25
3 | 040501001009 | 混凝土管 | 1.名称:Ⅱ级钢筋混凝土雨水管 2.基础材质及厚度:120°砂基础 3.管道规格、等级:DN800 4.连接形式:承插胶圈连接 5.其他:满足招标文件、设计图纸及规范要求的一切内容 | m | 81 | 467.49 | 37866.69
4 | 040501001010 | 混凝土管 | 1.名称:Ⅱ级钢筋混凝土雨水管 2.基础材质及厚度:120°砂基础 3.管道规格、等级:DN1000 4.连接形式:承插胶圈连接 5.其他:满足招标文件、设计图纸及规范要求的一切内容 | m | 60 | 729.31 | 43758.6
5 | 040501001011 | 混凝土管 | 1.名称:Ⅱ级钢筋混凝土雨水管 2.基础材质及厚度:120°砂基础 3.管道规格、等级:DN1200 4.连接形式:承插胶圈连接 5.其他:满足招标文件、设计图纸及规范要求的一切内容 | m | 83 | 978.69 | 81231.27
6 | 040501001012 | 混凝土管 | 1.名称:Ⅱ级钢筋混凝土雨水管 2.基础材质及厚度:120°砂基础 3.管道规格、等级:DN1500 4.连接形式:承插胶圈连接 5.其他:满足招标文件、设计图纸及规范要求的一切内容 | m | 43 | 1374.75 | 59114.25
本页小计 | [6 empty] | 237835.43
E.1 分部分项工程项目清单计价表
工程名称：永研路-雨水工程 |  |  | 标段：科学城启动区基础设施配套工程（第一批）项目 |  |  | 第 3 页 共 9 页
序号 | 项目编码 | 项目名称 | 项目特征描述 | 计量单位 | 工程量 | 金额（元）
[6 empty] | 综合单价 | 合价 | 其中：材料暂估合价
7 | 040504002021 | 现浇混凝土井 | 1.种类:钢筋砼混凝土圆形雨水检查井 2.规格:Φ1000 3.垫层、基础材质及厚度:参照图集20S515-22 4.井筒、井盖、井圈材质及规格:铸铁井盖、防坠网安装 5.其他:满足招标文件、设计图纸及规范要求的一切内容 | 座 | 1 | 4426.71 | 4426.71
8 | 040504002022 | 现浇混凝土井 | 1.种类:钢筋砼混凝土圆形雨水检查井 2.规格:Φ1250 3.垫层、基础材质及厚度:参照图集20S515-26 4.井筒、井盖、井圈材质及规格:铸铁井盖、防坠网安装 5.其他:满足招标文件、设计图纸及规范要求的一切内容 | 座 | 4 | 5391.57 | 21566.28
9 | 040504002023 | 现浇混凝土井 | 1.种类:钢筋砼混凝土圆形雨水检查井 2.规格:Φ1800 3.垫层、基础材质及厚度:参照图集20S515-29 4.井筒、井盖、井圈材质及规格:铸铁井盖、防坠网安装 5.其他:满足招标文件、设计图纸及规范要求的一切内容 | 座 | 2 | 7222.31 | 14444.62
10 | 040504002024 | 现浇混凝土井 | 1.种类:钢筋砼矩形直线雨水检查井 2.规格:1700*1100 3.垫层、基础材质及厚度:参照图集20S515-59 4.井筒、井盖、井圈材质及规格:铸铁井盖、防坠网安装 5.其他:满足招标文件、设计图纸及规范要求的一切内容 | 座 | 2 | 12998.19 | 25996.38
11 | 040504002025 | 现浇混凝土井 | 1.种类:钢筋砼矩形直线雨水检查井 2.规格:2200*1100 3.垫层、基础材质及厚度:参照图集20S515-59 4.井筒、井盖、井圈材质及规格:铸铁井盖、防坠网安装 5.其他:满足招标文件、设计图纸及规范要求的一切内容 | 座 | 1 | 14783.25 | 14783.25
本页小计 | [6 empty] | 81217.24
E.1 分部分项工程项目清单计价表
工程名称：永研路-雨水工程 |  |  | 标段：科学城启动区基础设施配套工程（第一批）项目 |  |  | 第 4 页 共 9 页
序号 | 项目编码 | 项目名称 | 项目特征描述 | 计量单位 | 工程量 | 金额（元）
[6 empty] | 综合单价 | 合价 | 其中：材料暂估合价
12 | 040504002026 | 现浇混凝土井 | 1.种类:钢筋砼矩形小三通雨水检查井 2.规格:2400*2000 3.垫层、基础材质及厚度:参照图集20S515-122 4.井筒、井盖、井圈材质及规格:铸铁井盖、防坠网安装 5.其他:满足招标文件、设计图纸及规范要求的一切内容 | 座 | 1 | 19617.7 | 19617.7
13 | 040504002027 | 现浇混凝土井 | 1.种类:钢筋矩形小三通雨水检查井 2.规格:2700*2300 3.垫层、基础材质及厚度:参照图集20S515-122 4.井筒、井盖、井圈材质及规格:铸铁井盖、防坠网安装 5.其他:满足招标文件、设计图纸及规范要求的一切内容 | 座 | 1 | 23325.49 | 23325.49
14 | 040504008003 | 出水口 | 1.名称:八字排水口 2.规格:DN1500 3.说明:参照图集20S517-7 4.其他:满足招标文件、设计图纸及规范要求的一切内容 | 座 | 1 | 24740.45 | 24740.45
15 | 040504010002 | 雨水口 | 1.名称:环保型双篦雨水口 2.雨水口规格:680*380 H=1.0mm 3.其他:满足招标文件、设计图纸及规范要求的一切内容 | 座 | 11 | 2014.22 | 22156.42
16 | 040101002010 | 挖沟槽土方 | 1.土类别:挖沟槽土方 2.挖土深度:满足招标文件、设计图纸及规范要求的一切内容 | m3 | 334.07 | 10.92 | 3648.04
17 | 040103001020 | 沟槽、基坑回填方 | 1.填方来源:回填再生料 2.其他:满足招标文件、设计图纸及规范要求的一切内容 | m3 | 334.07 | 110.61 | 36951.48
18 | 040103003014 | 余方弃置 | 1.弃料品种:弃土外运 2.运距:32km 3.其他:满足招标文件、设计图纸及规范要求的一切内容 | m3 | 334.07 | 78.33 | 26167.7
19 | 040103003015 | 余方弃置 | 1.弃料品种:拆除建筑物废渣外运 2.运距:32km 3.其他:满足招标文件、设计图纸及规范要求的一切内容 | m3 | 65 | 78.33 | 5091.45
本页小计 | [6 empty] | 161698.73
E.1 分部分项工程项目清单计价表
工程名称：永研路-雨水工程 |  |  | 标段：科学城启动区基础设施配套工程（第一批）项目 |  |  | 第 5 页 共 9 页
序号 | 项目编码 | 项目名称 | 项目特征描述 | 计量单位 | 工程量 | 金额（元）
[6 empty] | 综合单价 | 合价 | 其中：材料暂估合价
20 | 041001006004 | 现状拆除 | 1.由投标人根据现场实际情况综合考虑现状拆除 2.包括但不限于拆除明沟、拆除物废料外弃运、弃土场受纳处置费完成项所需费用 3.按项总价包干，结算时不因任何因素进行调整 4.其他:满足招标文件、设计图纸及规范要求的一切内容 | 项 | 1 | 18411.57 | 18411.57
|  | 雨水箱涵部分 |  |  |  |  | 181136.65
21 | 040101002011 | 挖沟槽土方 | 1.土类别:挖沟槽土方 2.挖土深度:满足招标文件、设计图纸及规范要求的一切内容 | m3 | 706 | 10.93 | 7716.58
22 | 040103001021 | 沟槽、基坑回填方 | 1.填方来源:回填土方 2.其他:满足招标文件、设计图纸及规范要求的一切内容 | m3 | 449.6 | 26.43 | 11882.93
23 | 040103003016 | 余方弃置 | 1.弃料品种:弃土外运 2.运距:32km 3.其他:满足招标文件、设计图纸及规范要求的一切内容 | m3 | 256.4 | 78.33 | 20083.81
24 | 040304B001001 | 混凝土箱涵 | 1.名称:钢筋砼雨水箱涵 2.垫层:C20混凝土垫层 3.混凝土强度及抗渗等级:C30混凝土,抗渗P6 4.套管类型、规格:柔性防水套管制安 5.模板:模板制安 6.其他:满足招标文件、设计图纸及规范要求的一切内容 | m | 17.2 | 6688.89 | 115048.91
25 | 040302008001 | 喷射混凝土 | 1.厚度:喷砼厚度100mm 2.材料种类:单层双向钢筋网6@150 3.其他:满足招标文件、设计图纸及规范要求的一切内容 | m2 | 211.54 | 124.82 | 26404.42
本页小计 | [6 empty] | 199548.22
合计 | [6 empty] | 680299.62

## E.2 措施项目清单计价表
E.2 措施项目清单计价表
工程名称：永研路-雨水工程 |  |  | 标段：科学城启动区基础设施配套工程（第一批）项目 |  |  | 第 6 页 共 9 页
序号 | 项目编码 | 项目名称 | 工作内容 | 计量单位 | 工程量 | 金额（元）
[6 empty] | 综合单价 | 合价
1 | 1 | 安全文明施工费 |  | 项 | 1 | 16264.93 | 16264.93
1.1 | (1) | 安全文明施工费(按费率计算) |  | 项 | 1 | 13527.38 | 13527.38
1.2 | (2) | 安全文明施工费(按清单列项) |  | 项 | 1
1.2.1 | (2.1) | 装配式钢结构围挡（施工现场与外部环境隔离） |  | 项 | 1
1.2.2 | (2.2) | PVC围挡（施工现场与外部环境隔离） |  | 项 | 1
1.2.3 | (2.3) | 铁马（施工现场与外部环境隔离） |  | 项 | 1
1.2.4 | (2.4) | 水马（施工现场与外部环境隔离） |  | 项 | 1
1.2.5 | (2.5) | 施工废弃物、装修废弃物外运和处置 |  | 项 | 1
1.2.6 | (2.6) | 隔音屏、声屏障 |  | 项 | 1
1.2.7 | (2.7) | 施工区裸土覆盖 |  | 项 | 1
1.2.8 | (2.8) | 施工区临时排水沟 |  | 项 | 1
1.2.9 | (2.9) | 施工区临时集水井（沉砂井） |  | 项 | 1
1.3 | (3) | 产业工人职业训练专项经费 |  | 项 | 1 | 2737.55 | 2737.55
2 | 2 | 履约担保手续费 |  | 项 | 1
3 | 3 | 夜间施工增加费 |  | 项 | 1
4 | 4 | 赶工措施费 |  | 项 | 1
5 | 5 | 冬雨季施工费 |  | 项 | 1
6 | 6 | 已完成工程及设备保护费 |  | 项 | 1
7 | 7 | 地上地下设施及建筑物的临时保护费 |  | 项 | 1
8 | 8 | 二次搬运费 |  | 项 | 1
9 | 9 | 脚手架费 |  | 项 | 1 | 4088.1 | 4088.1
9.1 | 011601001005 | 脚手架 | 搭设脚手架、斜道、上料平台，铺设安全网，铺(翻)脚手板，转运、改制、维修维护，拆除、堆放、整理，外运、归库等 | 项 | 10 | 408.81 | 4088.1
9.1.1 | 040404-32 | 钢管井字架 井深H(m) 2＜H≤4 | 各种扣件安装、铺翻板子、拆除。 | 座 | 10 | 408.81 | 4088.1
10 | 10 | 垂直运输机械费 |  | 项 | 1
本页小计 | [6 empty] | 20353.03
E.2 措施项目清单计价表
工程名称：永研路-雨水工程 |  |  | 标段：科学城启动区基础设施配套工程（第一批）项目 |  |  | 第 7 页 共 9 页
序号 | 项目编码 | 项目名称 | 工作内容 | 计量单位 | 工程量 | 金额（元）
[6 empty] | 综合单价 | 合价
11 | 11 | 大型机械设备进出场及安拆费 |  | 项 | 1
12 | 12 | 施工排水、降水费 |  | 项 | 1
13 | 13 | 专业工程措施项目费 |  | 项 | 1
13.1 | 13.1 | 围堰 |  | 项 | 1
13.2 | 13.2 | 筑岛 |  | 项 | 1
13.3 | 13.3 | 便道 |  | 项 | 1
13.4 | 13.4 | 便桥 |  | 项 | 1
13.5 | 13.5 | 洞内施工的通风、供水、供气、供电、照明及通讯设施 |  | 项 | 1
13.6 | 13.6 | 驳岸块石清理 |  | 项 | 1
13.7 | 13.7 | 地下管线交叉处理 |  | 项 | 1
13.8 | 13.8 | 行车、行人干扰增加 |  | 项 | 1
13.9 | 13.9 | 轨道交通工程路桥 |  | 项 | 1
13.10 | 13.10 | 市政基础设施施工监测、监控、保护 |  | 项 | 1
14 | 14 | 其他 |  | 项 | 1
本页小计
合计 | [6 empty] | 20353.03
注：措施项目清单中的安全文明施工费属于不可竞争项目，其计价应符合本指引及深圳市相关规定。

## E.4 其他项目清单计价表
E.4 其他项目清单计价表
工程名称：永研路-雨水工程 |  | 标段：科学城启动区基础设施配套工程（第一批）项目 |  | 第 8 页 共 9 页
序号 | 项目名称 |  | 金额（元） | 备注
1 | 暂列金额 |  |  | (分部分项费+措施项目费)*暂列金额费率(5%～10%)
2 | 专业工程暂估价
3 | 计日工
4 | 总承包服务费
5 | 发承包双方约定的其他项目
6 | 材料暂估价 |  |  | 仅统计汇总材料暂估价总金额，材料暂估价应计入清单项目综合单价，不重复计入建安工程费中
合计

## E.5 增值税计价表
E.5 增值税计价表
工程名称：永研路-雨水工程 |  |  | 标段：科学城启动区基础设施配套工程（第一批）项目 |  | 第 9 页 共 9 页
序号 | 项目名称 | 计算基础说明 |  | 计算基础 | 税率（%） | 金额（元）
1 | 增值税 | 分部分项工程+措施项目+其他项目-专业工程暂估价 |  | 700652.65 | 9 | 63058.74
合 计 | [5 empty] | 63058.74