## 表-02 工程项目招标控制价汇总表
工程项目招标控制价汇总表
工程名称：渔一社区、湾厦社区、大铲伶仃社区2025年度蛇口街道民生微实事项目(工程类) |  |  |  | 第 1 页 共 1 页
序号 | 单项工程名称 | 金额(元) | 其中：(元)
|  |  | 暂估价 | 安全文明 施工费 | 规费
1 | 渔一社区、湾厦社区、大铲伶仃社区2025年度蛇口街道民生微实事项目(工程类) | 809188.01 |  | 19500.34 | 32025.93
| 工程建设其他费 | 10326.69
设备及工器具购置费
合 计 |  | 819514.7 |  | 19500.34 | 32025.93
注：本表适用于建设项目招标控制价或投标报价的汇总。

## 表-03 单项工程招标控制价汇总表
单项工程招标控制价汇总表
工程名称：渔一社区、湾厦社区、大铲伶仃社区2025年度蛇口街道民生微实事项目(工程类) |  |  |  | 第 1 页 共 1 页
序号 | 单位工程名称 | 金额(元) | 其中
|  |  | 材料设备 暂估价 (元) | 安全文明 施工措施费 (元) | 规费 (元)
1 | 渔一社区：东怡楼环境、卫生提升项目 | 233077 |  | 6943.51 | 10639.85
2 | 湾厦社区：渔村路新村路段翻新工程 | 109102.42 |  | 3175.1 | 5280.06
3 | 大铲伶仃社区：石云阁更换消防管网项目 | 467008.59 |  | 9381.73 | 16106.02
暂列金额
专业工程暂估价
专业工程结算价
| 合 计 | 809188.01 |  | 19500.34 | 32025.93
注：本表适用于单项工程招标控制价或投标报价的汇总。

## 表 16 工程建设其他费表
工程建设其他费计价表
工程名称：渔一社区、湾厦社区、大铲伶仃社区2025年度蛇口街道民生微实事项目(工程类) |  |  | 标段： |  |  | 第 1 页，共 1 页
序号 | 项目名称 | 工作内容 | 计量 单位 | 工程量 | 金额(元) |  | 备注
[5 empty] | 单价 | 合价
1 | 勘察设计费 |  | 元
2 | 工程检测费 |  | 元
2.1 | 基桩检测 |  | 元
2.2 | 地基基础检测 |  | 元
2.3 | 锚栓（植筋）抗拔、抗剪试验 |  | 元
2.4 | 钢结构探伤检测 |  | 元
2.5 | 钢网架构变形检测 |  | 元
2.6 | 建筑幕墙及建筑外窗气密性、水密性、风压变形性能检测 |  | 元
2.7 | 外墙饰面砖粘结强度检测 |  | 元
2.8 | 建筑物沉降、变形检测 |  | 元
2.9 | 室内环境质量检测 |  | 元
2.10 | 智能建筑检测 |  | 元
2.11 | 建筑节能检测 |  | 元
3 | 其他检验费 |  | 元
4 | 城市道路临时占用费 |  | 元
5 | 城市道路挖掘修复费 |  | 元
6 | 临时占用绿地费 |  | 元
7 | 绿化补偿（赔偿）费 |  | 元
8 | 工程保险费 |  | 元 | 1 | 809.19 | 809.19 | (含税建安工程造价+设备及工器具购置费)×工程保险费费率(房建工程参考范围0.8~3.0‰；市政工程参考范围1.0~7.0‰；轨道交通与综合管廊工程参考范围1.2~9.0‰；详见《深圳市建设工程计价费率标准(2023)》)
9 | 弃土场受纳处置费 |  | 元 | 202.5 | 47 | 9517.5 | 深建价[2013]3号
10 | 其他费 |  | 元
合 计 | [5 empty] | 10326.69

## 表 04 单位工程招标控制价汇总表
单位工程招标控制价汇总表
工程名称：渔一社区：东怡楼环境、卫生提升项目 |  | 标段：渔一社区、湾厦社区、大铲伶仃社区2025年度蛇口街道民生微实事项目(工程类) | 第 1 页 共 1 页
序号 | 汇 总 内 容 |  | 金额(元) | 其中： 材料设备暂估价 (元)
1 | 分部分项工程费 |  | 186492.83
2 | 措施项目费 |  | 28318.65
2.1 | 其中：混凝土、钢筋混凝土模板及支架费 |  | 21375.14
2.2 | 安全文明施工措施费 |  | 6943.51
2.3 | 履约担保手续费、赶工措施费
2.4 | 其它措施项目费
3 | 其他项目费
3.1 | 计日工
3.2 | 总承包服务费
3.3 | 发包人供应材料费
4 | 规费 |  | 10639.85
5 | 不含税建安工程造价 |  | 225451.33
6 | 应纳税费 |  | 7625.67
6.1 | 增值税应纳税额 |  | 6808.63
6.2 | 城市维护建设税、教育费附加及地方教育费附加 |  | 817.04
含税建安工程造价=5+6 |  |  | 233077
注：本表适用于单位工程招标控制价或投标价的汇总，如无单位工程划分，单项工程也使用本表汇总。

## 表 08A 分部分项工程量清单与计价表
分部分项工程量清单与计价表 （适用于工程量清单计价）
工程名称：渔一社区：东怡楼环境、卫生提升项目 |  |  | 标段：渔一社区、湾厦社区、大铲伶仃社区2025年度蛇口街道民生微实事项目(工程类) |  |  | 第 1 页 共 3 页
序号 | 项目编码 | 项目名称 | 项目特征描述 | 计量单位 | 工程量 | 金额(元)
[6 empty] | 综合单价 | 合价 | 材料设备暂估合价
整个工程
1 | 011303001001 | 拆除单车棚顶 | 1.拆除原有单车棚顶 2.其他:详见相关资料及图纸 | m2 | 125 | 12.23 | 1528.75
2 | 011608001001 | 铲除油漆面 | 1.铲除部位名称:杂物房外墙面铲除面漆（含找平层砂浆） 2.其他:详见相关资料及图纸 | m2 | 25 | 17.64 | 441
3 | 011608001002 | 铲除油漆面 | 1.铲除挡土墙面层 2.其他:详见相关资料及图纸 | m2 | 150 | 6.94 | 1041
4 | 011303001002 | 恢复单车雨棚 | 1.换单车顶盖及纵向方通、局部损坏的不锈钢支撑架更换 2.3mm厚聚氯乙烯瓦(湖蓝色)，涂氟碳漆 3.上方80x80x5厚方通与下方、更换挑梁100x100x10 不锈钢方通、更换柱 100x100x10 不锈钢方通 4.不锈钢支撑架:∅76X3 5.C25混凝土包封 6.100C25混凝土基础 7.∅10@150(双向) 8.C15混凝土垫层 9.其他:详见相关资料及图纸 | m2 | 125 | 912.59 | 114073.75
5 | 040201022002 | 排水沟、截水沟 | 1.构件:拆除原有排水沟 2.其他:详见相关图纸及资料 | m | 50 | 33.12 | 1656
6 | 040201022003 | 排水沟、截水沟（恢复） | 1.新建排水沟 2.C25现浇混凝土 3.2∅8@150 4.C15现浇混凝土垫层 5.其他:详见相关图纸及资料 | m | 50 | 253.66 | 12683
本页小计 | [6 empty] | 131423.5
分部分项工程量清单与计价表 （适用于工程量清单计价）
工程名称：渔一社区：东怡楼环境、卫生提升项目 |  |  | 标段：渔一社区、湾厦社区、大铲伶仃社区2025年度蛇口街道民生微实事项目(工程类) |  |  | 第 2 页 共 3 页
序号 | 项目编码 | 项目名称 | 项目特征描述 | 计量单位 | 工程量 | 金额(元)
[6 empty] | 综合单价 | 合价 | 材料设备暂估合价
7 | 011303001003 | 采光天棚 | 1.构建:新建垃圾雨棚 2.3厚铝板（绿色氟碳漆喷涂） 3.100X100X10厚镀锌方钢柱绿色氟碳喷涂、100X50x10厚镀锌钢管绿色氟碳喷涂、20X20X0.5厚镀锌方钢柱绿色氟碳喷涂、3厚镀锌钢板绿色氟碳喷涂、100X100X10厚镀锌方钢绿色氟碳喷涂、50X50x3厚镀锌钢管 4.500x500x500(高)C25现浇混凝土 5.C15混凝土垫层 6.∅12@150(双向) 7.零星构件:240X240X20镀锌钢板、4M18螺栓,L=400mm 8.其他:详见相关资料及图纸 9.含挖基坑、回填土、弃土外运 | m2 | 7.9 | 2186.2 | 17270.98
8 | 011102003001 | 块料楼地面 | 1.地砖地面(190厚) 2.8-10厚铺地砖地面，干水泥擦缝 3.撒素水泥面，洒适量清水 4.30厚1:4千硬性水泥砂浆结合面 5.刷素水泥浆一道 6.10厚聚合物水泥防水砂浆 7.100厚c10素砼垫层 8.素土夯实 9.其他:详见相关图纸及资料 | m2 | 2 | 276.56 | 553.12
9 | 011406001001 | 抹灰面油漆（恢复） | 1.部位:杂物房外墙面 2.氟碳漆两道(厚度60um) 3.溶剂型环氧固封底漆 4.溶剂型外墙专用腻子二道(刮至符合平整度要求) 5.粘贴玻纤网一层 6.3厚聚合物水泥基防水涂膜 7.7厚聚合物水泥砂浆防水层 8.20厚1:2.5水泥砂浆找平层(加 5%防水粉) 9.其他:详见相关资料及图纸 | m2 | 25 | 395.31 | 9882.75
10 | 011406001002 | 抹灰面油漆（恢复） | 1.部位:挡土墙墙面 2.氟碳漆两道(厚度60um) 3.溶剂型环氧固封底漆 4.溶剂型外墙专用腻子二道(刮至符合平整度要求) 9.其他:详见相关资料及图纸 | m2 | 150 | 170.25 | 25537.5
11 | 040201022001 | 排水沟、截水沟 | 1.清理围墙与单车棚间排水沟 2.其他:详见相关资料及图纸 | m | 50 | 11.73 | 586.5
本页小计 | [6 empty] | 53830.85
分部分项工程量清单与计价表 （适用于工程量清单计价）
工程名称：渔一社区：东怡楼环境、卫生提升项目 |  |  | 标段：渔一社区、湾厦社区、大铲伶仃社区2025年度蛇口街道民生微实事项目(工程类) |  |  | 第 3 页 共 3 页
序号 | 项目编码 | 项目名称 | 项目特征描述 | 计量单位 | 工程量 | 金额(元)
[6 empty] | 综合单价 | 合价 | 材料设备暂估合价
12 | 040103002001 | 余方弃置 | 1.运距:综合考虑 2.废弃料品种:弃石渣 3.其他:详见相关图纸及资料 | m3 | 12.85 | 96.38 | 1238.48
|  | 分部小计 |  |  |  |  | 186492.83
本页小计 | [6 empty] | 1238.48
合 计 | [6 empty] | 186492.83

## 表 10 措施项目清单与计价汇总表
措施项目清单与计价汇总表
工程名称：渔一社区：东怡楼环境、卫生提升项目 |  | 标段：渔一社区、湾厦社区、大铲伶仃社区2025年度蛇口街道民生微实事项目(工程类) |  | 第 1 页 共 1 页
序号 | 项 目 名 称 |  | 金额(元)
1 | 安全文明施工措施费 |  | 6943.51
1.1 | 安全文明施工措施费(按费率计算) |  | 6112.04
1.2 | 其他安全文明施工措施(按清单列项)
1.2.1 | 施工临时围挡费
1.2.2 | 基坑内场地硬地化
1.3 | 产业工人职业训练专项经费 |  | 831.47
2 | 履约担保手续费
3 | 夜间施工增加费
4 | 赶工措施费
5 | 冬雨季施工费
6 | 已完成工程及设备保护费
7 | 地上地下设施及建筑物的临时保护费
8 | 混凝土、钢筋混凝土模板及支架费 |  | 21375.14
9 | 二次搬运费
10 | 脚手架费
11 | 垂直运输机械费
12 | 大型机械设备进出场及安拆费
13 | 施工排水、降水费
14 | 专业工程措施项目费
14.1 | 围堰
14.2 | 筑岛
14.3 | 便道
14.4 | 便桥
14.5 | 洞内施工的通风、供水、供气、供电、照明及通讯设施
14.6 | 驳岸块石清理
14.7 | 地下管线交叉处理
14.8 | 行车、行人干扰增加
14.9 | 轨道交通工程路桥
14.10 | 市政基础设施施工监测、监控、保护
15 | 其他
合 计 |  |  | 28318.65
注：专业工程措施项目费可根据工程实际在本表中补充。

## 表 10-1 措施项目清单与计价表(一)
措施项目清单与计价表(一) (适用于工程量清单计价)
工程名称：渔一社区：东怡楼环境、卫生提升项目 |  |  | 标段：渔一社区、湾厦社区、大铲伶仃社区2025年度蛇口街道民生微实事项目(工程类) |  | 第 1 页 共 1 页
序号 | 项目编码 | 项目名称 | 项目特征描述 | 计量 单位 | 工程量 | 金额（元）
[6 empty] | 综合单价 | 合价
1 |  | 混凝土、钢筋混凝土模板及支架费 |  | 项 |  |  | 21375.14
1.1 | 011702001001 | 基础 | 1.基础垫层 木模板 | m2 | 55.92 | 49.19 | 2750.7
1.1.1 | 010006-1 | 基础垫层 木模板 |  | 100m2 | 0.5592 | 4917.57 | 2750.7
1.2 | 011702025001 | 其他现浇构件 | 1.小型构件 木模板 | m2 | 22.55 | 145.68 | 3285.08
1.2.1 | 010006-57 | 小型构件 木模板 |  | 100m2 | 0.2255 | 14569.04 | 3285.08
1.3 | 011702026001 | 电缆沟、地沟 | 1.沟截面:排水沟木模板 | m2 | 140 | 100.4 | 14056
1.3.1 | 010006-55 | 电缆沟、地沟 木模板 |  | 100m2 | 1.4 | 10039.96 | 14056
1.4 | 011702001002 | 基础 | 1.基础类型:基础 木模板 | m2 | 20.8 | 61.7 | 1283.36
1.4.1 | 010006-3 | 基础 木模板 |  | 100m2 | 0.208 | 6170.49 | 1283.36
本页小计 | [6 empty] | 21375.14
合 计 | [6 empty] | 21375.14
注：本表适用于以综合单价形式计价的措施项目。

## 表 14 规费、应纳税费项目清单与计价表
规费、应纳税费项目清单与计价表
工程名称：渔一社区：东怡楼环境、卫生提升项目 |  | 标段：渔一社区、湾厦社区、大铲伶仃社区2025年度蛇口街道民生微实事项目(工程类) | 第 1 页 共 1 页
序号 | 项目名称 | 计算基础 | 费率(%) | 金额(元)
1 | 规费 | (分部分项工程费+措施项目费+其他项目费)中的人工费 | 18 | 10639.85
2 | 应纳税费 | 应纳税费合计 |  | 7625.67
2.1 | 增值税应纳税额 | 分部分项工程费+措施项目费+其他项目费+规费-发包人供应材料费 | 3.02 | 6808.63
2.2 | 城市维护建设税、教育费附加及地方教育费附加 | 增值税应纳税额 | 12 | 817.04
合 计 |  |  |  | 18265.52

## 表 04 单位工程招标控制价汇总表1
单位工程招标控制价汇总表
工程名称：湾厦社区：渔村路新村路段翻新工程 |  | 标段：渔一社区、湾厦社区、大铲伶仃社区2025年度蛇口街道民生微实事项目(工程类) | 第 1 页 共 1 页
序号 | 汇 总 内 容 |  | 金额(元) | 其中： 材料设备暂估价 (元)
1 | 分部分项工程费 |  | 66391.68
2 | 措施项目费 |  | 33861.14
2.1 | 其中：混凝土、钢筋混凝土模板及支架费 |  | 30686.04
2.2 | 安全文明施工措施费 |  | 3175.1
2.3 | 履约担保手续费、赶工措施费
2.4 | 其它措施项目费
3 | 其他项目费
3.1 | 计日工
3.2 | 总承包服务费
3.3 | 发包人供应材料费
4 | 规费 |  | 5280.06
5 | 不含税建安工程造价 |  | 105532.88
6 | 应纳税费 |  | 3569.54
6.1 | 增值税应纳税额 |  | 3187.09
6.2 | 城市维护建设税、教育费附加及地方教育费附加 |  | 382.45
含税建安工程造价=5+6 |  |  | 109102.42
注：本表适用于单位工程招标控制价或投标价的汇总，如无单位工程划分，单项工程也使用本表汇总。

## 表 08A 分部分项工程量清单与计价表1
分部分项工程量清单与计价表 （适用于工程量清单计价）
工程名称：湾厦社区：渔村路新村路段翻新工程 |  |  | 标段：渔一社区、湾厦社区、大铲伶仃社区2025年度蛇口街道民生微实事项目(工程类) |  |  | 第 1 页 共 1 页
序号 | 项目编码 | 项目名称 | 项目特征描述 | 计量单位 | 工程量 | 金额(元)
[6 empty] | 综合单价 | 合价 | 材料设备暂估合价
整个工程
1 | 040201022002 | 排水沟、截水沟 | 1.拆除原有排水沟 2.其他:详见相关图纸及资料 | m | 180 | 27.87 | 5016.6
2 | 040201022001 | 排水沟、截水沟 | 1.拆除原有排水沟盖板 2.其他:详见相关图纸及资料 | m2 | 115 | 7.31 | 840.65
3 | 040201022004 | 排水沟、截水沟（恢复） | 1.构件:新建排水沟 2.C25现浇混凝土 3.∅8@150 4.C15现浇混凝土垫层 5.其他:详见相关图纸及资料 | m | 180 | 139.96 | 25192.8
4 | 040201022003 | 排水沟、截水沟 | 1.新建花岗岩排水沟盖板410X600X50 2.15mm泄水孔 3.其他:详见相关图纸及资料 | m2 | 115 | 180.81 | 20793.15
5 | 040203008001 | 块料面层 | 1.修复道路两侧石材隐形井盖 2.30厚花岗 3.30厚1:3干硬性水泥砂浆 4.40厚C20细石混凝土 5.其他:详见相关图纸及资料 | m2 | 25 | 263.75 | 6593.75
6 | 040103002001 | 余方弃置 | 1.运距:综合考虑 2.废弃料品种:弃石渣 3.其他:详见相关图纸及资料 | m3 | 38.72 | 96.38 | 3731.83
7 | 040205009001 | 清除标线 | 1.清除方法:清除原有标线 2.其他:详见相关图纸及资料 | m2 | 33.6 | 62.71 | 2107.06
8 | 040205006001 | 标线 | 1.材料品种:0.12m宽，黄色热熔漆 2.其他:详见相关图纸及资料 | m2 | 26.4 | 60.88 | 1607.23
9 | 040205006002 | 标线 | 1.材料品种:0.12m宽，黄色热熔漆（零星标线） 2.其他:详见相关图纸及资料 | m2 | 7.2 | 70.64 | 508.61
|  | 分部小计 |  |  |  |  | 66391.68
本页小计 | [6 empty] | 66391.68
合 计 | [6 empty] | 66391.68

## 表 10 措施项目清单与计价汇总表1
措施项目清单与计价汇总表
工程名称：湾厦社区：渔村路新村路段翻新工程 |  | 标段：渔一社区、湾厦社区、大铲伶仃社区2025年度蛇口街道民生微实事项目(工程类) |  | 第 1 页 共 1 页
序号 | 项 目 名 称 |  | 金额(元)
1 | 安全文明施工措施费 |  | 3175.1
1.1 | 安全文明施工措施费(按费率计算) |  | 2786.79
1.2 | 其他安全文明施工措施(按清单列项)
1.2.1 | 施工临时围挡费
1.2.2 | 基坑内场地硬地化
1.3 | 产业工人职业训练专项经费 |  | 388.31
2 | 履约担保手续费
3 | 夜间施工增加费
4 | 赶工措施费
5 | 冬雨季施工费
6 | 已完成工程及设备保护费
7 | 地上地下设施及建筑物的临时保护费
8 | 混凝土、钢筋混凝土模板及支架费 |  | 30686.04
9 | 二次搬运费
10 | 脚手架费
11 | 垂直运输机械费
12 | 大型机械设备进出场及安拆费
13 | 施工排水、降水费
14 | 专业工程措施项目费
14.1 | 围堰
14.2 | 筑岛
14.3 | 便道
14.4 | 便桥
14.5 | 洞内施工的通风、供水、供气、供电、照明及通讯设施
14.6 | 驳岸块石清理
14.7 | 地下管线交叉处理
14.8 | 行车、行人干扰增加
14.9 | 轨道交通工程路桥
14.10 | 市政基础设施施工监测、监控、保护
15 | 其他
合 计 |  |  | 33861.14
注：专业工程措施项目费可根据工程实际在本表中补充。

## 表 10-1 措施项目清单与计价表(一)1
措施项目清单与计价表(一) (适用于工程量清单计价)
工程名称：湾厦社区：渔村路新村路段翻新工程 |  |  | 标段：渔一社区、湾厦社区、大铲伶仃社区2025年度蛇口街道民生微实事项目(工程类) |  | 第 1 页 共 1 页
序号 | 项目编码 | 项目名称 | 项目特征描述 | 计量 单位 | 工程量 | 金额（元）
[6 empty] | 综合单价 | 合价
1 |  | 混凝土、钢筋混凝土模板及支架费 |  | 项 |  |  | 30686.04
1.1 | 011702026001 | 电缆沟、地沟 | 1.沟截面:排水沟木模板 | m2 | 288 | 100.4 | 28915.2
1.1.1 | 010006-55 | 电缆沟、地沟 木模板 |  | 100m2 | 2.88 | 10039.96 | 28915.2
1.2 | 011702001002 | 基础 | 1.基础垫层 木模板 | m2 | 36 | 49.19 | 1770.84
1.2.1 | 010006-1 | 基础垫层 木模板 |  | 100m2 | 0.36 | 4917.57 | 1770.84
本页小计 | [6 empty] | 30686.04
合 计 | [6 empty] | 30686.04
注：本表适用于以综合单价形式计价的措施项目。

## 表 14 规费、应纳税费项目清单与计价表1
规费、应纳税费项目清单与计价表
工程名称：湾厦社区：渔村路新村路段翻新工程 |  | 标段：渔一社区、湾厦社区、大铲伶仃社区2025年度蛇口街道民生微实事项目(工程类) | 第 1 页 共 1 页
序号 | 项目名称 | 计算基础 | 费率(%) | 金额(元)
1 | 规费 | (分部分项工程费+措施项目费+其他项目费)中的人工费 | 18 | 5280.06
2 | 应纳税费 | 应纳税费合计 |  | 3569.54
2.1 | 增值税应纳税额 | 分部分项工程费+措施项目费+其他项目费+规费-发包人供应材料费 | 3.02 | 3187.09
2.2 | 城市维护建设税、教育费附加及地方教育费附加 | 增值税应纳税额 | 12 | 382.45
合 计 |  |  |  | 8849.6

## 表 04 单位工程招标控制价汇总表2
单位工程招标控制价汇总表
工程名称：大铲伶仃社区：石云阁更换消防管网项目 |  | 标段：2025年度第一批民生微实事工程类项目（二）--渔一、湾夏、大铲伶仃社区 | 第 1 页 共 1 页
序号 | 汇 总 内 容 |  | 金额(元) | 其中： 材料设备暂估价 (元)
1 | 分部分项工程费 |  | 415110.71
1.1 | 消防给水系统 |  | 74407.71
1.2 | 消火栓系统 |  | 294711.33
1.3 | 消防电气系统 |  | 45991.67
2 | 措施项目费 |  | 20512.57
2.1 | 其中：混凝土、钢筋混凝土模板及支架费
2.2 | 安全文明施工措施费 |  | 9381.73
2.3 | 履约担保手续费、赶工措施费
2.4 | 其它措施项目费 |  | 11130.84
3 | 其他项目费
3.1 | 计日工
3.2 | 总承包服务费
3.3 | 发包人供应材料费
4 | 规费 |  | 16106.02
5 | 不含税建安工程造价 |  | 451729.3
6 | 应纳税费 |  | 15279.29
6.1 | 增值税应纳税额 |  | 13642.22
6.2 | 城市维护建设税、教育费附加及地方教育费附加 |  | 1637.07
含税建安工程造价=5+6 |  |  | 467008.59
注：本表适用于单位工程招标控制价或投标价的汇总，如无单位工程划分，单项工程也使用本表汇总。

## 表 08A 分部分项工程量清单与计价表2
分部分项工程量清单与计价表 （适用于工程量清单计价）
工程名称：大铲伶仃社区：石云阁更换消防管网项目 |  |  | 标段：2025年度第一批民生微实事工程类项目（二）--渔一、湾夏、大铲伶仃社区 |  |  | 第 1 页 共 12 页
序号 | 项目编码 | 项目名称 | 项目特征描述 | 计量单位 | 工程量 | 金额(元)
[6 empty] | 综合单价 | 合价 | 材料设备暂估合价
消防给水系统
1 | 031001007001 | 复合管 | 1.安装部位:室外 2.介质:给水 3.材质、规格:钢丝网骨架增强复合给水管DN150 4.连接形式:电熔连接 5.包含:管件及连接件等 6.压力试验及吹、洗设计要求:水压试验及水冲洗 7.其他:详见相关图纸及资料 | m | 84.14 | 210.14 | 17681.18
2 | 031001007002 | 复合管 | 1.安装部位:室内 2.介质:给水 3.材质、规格:钢丝网骨架增强复合给水管DN32 4.连接形式:电熔连接 5.包含:固定管卡或支吊架制安刷油、管件及连接件、标志色环等 6.压力试验及吹、洗设计要求:水压试验及水冲洗 7.其他:详见相关图纸及资料 | m | 58.53 | 62.49 | 3657.54
3 | 031001011001 | 新旧管连接 | 1.介质:给水 2.材质、规格:新旧管连接DN150 3.其他:详见相关图纸及资料 | 处 | 2 | 2397.93 | 4795.86
4 | 031003013001 | 水表组 | 1.安装部位(室内外):室外 2.型号、规格:水表组DN150 3.连接形式:法兰连接 4.附件配置:包含两个闸阀、一个Y型过滤器、一个倒流防止器、一个水表以及相关短管等，阀门带锁具 5.其他:详见相关图纸及资料 | 组 | 2 | 7032.74 | 14065.48
5 | 031003003001 | 焊接法兰阀门 | 1.类型:闸阀 2.规格、压力等级:DN150 3.连接形式:法兰连接 4.其他:详见相关图纸及资料 | 个 | 1 | 1472.93 | 1472.93
6 | 040504001001 | 砌筑井 | 1.名称:阀门井 2.规格:Φ1200 3.井盖、井圈材质及规格:重型球墨铸铁井盖Φ700 4.包含:钢筋及模板制安、防坠网等 5.参考图集:07MS101 6.其他:详见相关图纸及资料 | 座 | 1 | 3396.44 | 3396.44
本页小计 | [6 empty] | 45069.43
分部分项工程量清单与计价表 （适用于工程量清单计价）
工程名称：大铲伶仃社区：石云阁更换消防管网项目 |  |  | 标段：2025年度第一批民生微实事工程类项目（二）--渔一、湾夏、大铲伶仃社区 |  |  | 第 2 页 共 12 页
序号 | 项目编码 | 项目名称 | 项目特征描述 | 计量单位 | 工程量 | 金额(元)
[6 empty] | 综合单价 | 合价 | 材料设备暂估合价
7 | 031003013002 | 水表 | 1.型号、规格:水表DN32 2.连接形式:螺纹连接 3.附件配置:含配套截止阀一个 4.其他:详见相关图纸及资料 | 组 | 1 | 257.27 | 257.27
8 | 031003001001 | 螺纹阀门 | 1.类型:截止阀 2.规格、压力等级:DN32 3.连接形式:螺纹连接 4.其他:详见相关图纸及资料 | 个 | 1 | 65.4 | 65.4
9 | 031003001003 | 螺纹阀门 | 1.类型:截止阀 2.规格、压力等级:DN15 3.连接形式:螺纹连接 4.其他:详见相关图纸及资料 | 个 | 1 | 28.13 | 28.13
10 | 031003001002 | 螺纹阀门 | 1.类型:自动排气阀 2.规格、压力等级:DN15 3.连接形式:螺纹连接 4.其他:详见相关图纸及资料 | 个 | 1 | 64.41 | 64.41
11 | 031003001004 | 螺纹阀门 | 1.类型:真空破坏器 2.规格、压力等级:DN15 3.连接形式:螺纹连接 4.其他:详见相关图纸及资料 | 个 | 1 | 48.59 | 48.59
12 | 031003001005 | 螺纹阀门 | 1.类型:浮球阀 2.规格、压力等级:DN15 3.连接形式:螺纹连接 4.附件配置:包含联杆等配套附件 5.其他:详见相关图纸及资料 | 个 | 1 | 68.61 | 68.61
13 | 031002003001 | 套管 | 1.名称、类型:刚性防水套管 2.规格:DN150 3.包含:墙体开孔封堵等 4.填料材质:综合考虑 5.其他:详见相关图纸及资料 | 个 | 2 | 490 | 980
14 | 031006015001 | 水箱 | 1.材质、类型:原有屋顶消防水箱修复 2.型号、规格:有效容积6m3 3.包含:水冲洗及满水试验 4.其他:详见相关图纸及资料 | 台 | 1 | 1250.25 | 1250.25
15 | 041001001001 | 拆除路面 | 1.材质:混凝土路面 2.厚度:200mm厚 3.其他:详见相关图纸及资料 | m2 | 47.7 | 23.02 | 1098.05
16 | 041001001002 | 拆除路面 | 1.材质:6%水泥石粉渣基层 2.厚度:300mm厚 3.其他:详见相关图纸及资料 | m2 | 47.7 | 28.12 | 1341.32
17 | 040103002001 | 余方弃置 | 1.废弃料品种:路面拆除废料 2.运距:综合考虑 3.其他:详见相关图纸及资料 | m3 | 23.85 | 91.27 | 2176.79
本页小计 | [6 empty] | 7378.82
分部分项工程量清单与计价表 （适用于工程量清单计价）
工程名称：大铲伶仃社区：石云阁更换消防管网项目 |  |  | 标段：2025年度第一批民生微实事工程类项目（二）--渔一、湾夏、大铲伶仃社区 |  |  | 第 3 页 共 12 页
序号 | 项目编码 | 项目名称 | 项目特征描述 | 计量单位 | 工程量 | 金额(元)
[6 empty] | 综合单价 | 合价 | 材料设备暂估合价
18 | 040203007001 | 水泥混凝土 | 1.混凝土强度等级:C35 2.厚度:200mm厚 3.包含:伸缩缝施工、传力杆、养护等相关内容 4.其他:详见相关图纸及资料 | m2 | 47.7 | 128.21 | 6115.62
19 | 040202015001 | 水泥石粉渣基层 | 1.材质:6%水泥石粉渣基层 2.厚度:300mm厚 3.其他:详见相关图纸及资料 | m2 | 47.7 | 97.58 | 4654.57
20 | 040101002001 | 挖沟槽土方 | 1.土壤类别:综合考虑 2.挖土深度:综合考虑 3.其他:详见相关图纸及资料 | m3 | 28.62 | 10.25 | 293.36
21 | 040103001001 | 管道垫层 | 1.密实度要求:满足设计和规范要求 2.填方材料品种:中粗砂 3.填方来源、运距:综合考虑 4.其他:详见相关图纸及资料 | m3 | 4.77 | 360.87 | 1721.35
22 | 040103001002 | 回填方 | 1.密实度要求:满足设计和规范要求 2.填方材料品种:中粗砂 3.填方来源、运距:综合考虑 4.其他:详见相关图纸及资料 | m3 | 23.85 | 289.51 | 6904.81
23 | 040103002002 | 余方弃置 | 1.废弃料品种:弃土 2.运距:综合考虑 3.其他:详见相关图纸及资料 | m3 | 28.62 | 55.94 | 1601
24 | 041001006001 | 拆除管道 | 1.材质:钢丝网骨架增强复合给水管 2.管径:DN32 3.包含:管道上阀门、支架等附件，垃圾及时清理外运，运距综合考虑（楼上清理到楼下综合考虑在内） 4.其他:详见相关图纸及资料 | m | 58.53 | 2.93 | 171.49
25 | 031003013003 | 拆除水表组 | 1.型号、规格:拆除水表组DN150 2.包含:垃圾及时清理外运，运距综合考虑（楼上清理到楼下综合考虑在内） 3.其他:详见相关图纸及资料 | 组 | 2 | 248.63 | 497.26
|  | 分部小计 |  |  |  |  | 74407.71
消火栓系统
本页小计 | [6 empty] | 21959.46
分部分项工程量清单与计价表 （适用于工程量清单计价）
工程名称：大铲伶仃社区：石云阁更换消防管网项目 |  |  | 标段：2025年度第一批民生微实事工程类项目（二）--渔一、湾夏、大铲伶仃社区 |  |  | 第 4 页 共 12 页
序号 | 项目编码 | 项目名称 | 项目特征描述 | 计量单位 | 工程量 | 金额(元)
[6 empty] | 综合单价 | 合价 | 材料设备暂估合价
26 | 030901002001 | 消火栓钢管 | 1.安装部位:室外 2.材质、规格:普通内外壁热浸镀锌钢管DN150 3.连接形式:卡箍连接 4.压力试验及冲洗设计要求:管道水冲洗、水压试验 5.管道防腐要求:加强型防腐 6.包含:管件及连接件等 7.其他:详见相关图纸及资料 | m | 78.81 | 275.31 | 21697.18
27 | 030901002002 | 消火栓钢管 | 1.安装部位:室外 2.材质、规格:普通内外壁热浸镀锌钢管DN100 3.连接形式:卡箍连接 4.压力试验及冲洗设计要求:管道水冲洗、水压试验 5.管道防腐要求:加强型防腐 6.包含:管件及连接件等 7.其他:详见相关图纸及资料 | m | 33.78 | 223.22 | 7540.37
28 | 030901002003 | 消火栓钢管 | 1.安装部位:室内 2.材质、规格:普通内外壁热浸镀锌钢管DN100 3.连接形式:卡箍连接 4.压力试验及冲洗设计要求:管道水冲洗、水压试验 5.管道刷油要求:红丹一遍、调和漆两遍 6.包含:固定管卡或支吊架制安刷油、管件及连接件、标志色环等 7.其他:详见相关图纸及资料 | m | 188.08 | 192.3 | 36167.78
29 | 030901002004 | 消火栓钢管 | 1.安装部位:室内 2.材质、规格:普通内外壁热浸镀锌钢管DN65 3.连接形式:卡箍连接 4.压力试验及冲洗设计要求:管道水冲洗、水压试验 5.管道刷油要求:红丹一遍、调和漆两遍 6.包含:固定管卡或支吊架制安刷油、管件及连接件、标志色环等 7.其他:详见相关图纸及资料 | m | 24 | 139.61 | 3350.64
本页小计 | [6 empty] | 68755.97
分部分项工程量清单与计价表 （适用于工程量清单计价）
工程名称：大铲伶仃社区：石云阁更换消防管网项目 |  |  | 标段：2025年度第一批民生微实事工程类项目（二）--渔一、湾夏、大铲伶仃社区 |  |  | 第 5 页 共 12 页
序号 | 项目编码 | 项目名称 | 项目特征描述 | 计量单位 | 工程量 | 金额(元)
[6 empty] | 综合单价 | 合价 | 材料设备暂估合价
30 | 030901010001 | 室内消火栓 | 1.类型:单栓带轻便消防水龙组合式消防柜(减压稳压) 2.安装方式:综合考虑 3.型号、规格:DN65 4.附件材质、规格:箱体1800*700*240mm，箱内配置1条DN65、L=25m的水带，Φ19mm水枪1支，直流喷雾喷枪1支，消防按钮1个，带轻便消防水龙卷盘，2具MF/ABC4灭火器 5.包含:凹槽处墙体修复等 6.参考图集:详国标15S202，20页 7.其他:详见相关图纸及资料 | 套 | 8 | 1363.88 | 10911.04
31 | 030901010002 | 室内消火栓 | 1.类型:单栓带轻便消防水龙组合式消防柜 2.安装方式:综合考虑 3.型号、规格:DN65 4.附件材质、规格:箱体1800*700*240mm，箱内配置1条DN65、L=25m的水带，Φ19mm水枪1支，直流喷雾喷枪1支，消防按钮1个，带轻便消防水龙卷盘，2具MF/ABC4灭火器 5.包含:凹槽处墙体修复等 6.参考图集:详国标15S202，20页 7.其他:详见相关图纸及资料 | 套 | 17 | 1311.38 | 22293.46
32 | 011616B001001 | 墙体开洞口 | 1.部位:室内消火栓 2.单个洞口尺寸:综合考虑 3.其他:详见相关图纸及资料 | m3 | 3.8 | 319.01 | 1212.24
33 | 030901010003 | 室内消火栓 | 1.类型:屋顶试验消火栓及箱(单栓) 2.安装方式:综合考虑 3.型号、规格:SG24A65-J型 4.附件材质、规格:箱体800*650*240，箱内配置1条DN65、L=25m的水带，Φ19mm水枪1支，压力表1套，消防按钮1个 5.参考图集:详国标15S202，54页 6.其他:详见相关图纸及资料 | 套 | 1 | 729.96 | 729.96
34 | 030901011001 | 室外消火栓 | 1.类型:室外消火栓 2.型号、规格:SS100/65-1.0 3.附件材质、规格:包含法兰接管、弯管底座等 4.其他:详见相关图纸及资料 | 套 | 1 | 707.15 | 707.15
本页小计 | [6 empty] | 35853.85
分部分项工程量清单与计价表 （适用于工程量清单计价）
工程名称：大铲伶仃社区：石云阁更换消防管网项目 |  |  | 标段：2025年度第一批民生微实事工程类项目（二）--渔一、湾夏、大铲伶仃社区 |  |  | 第 6 页 共 12 页
序号 | 项目编码 | 项目名称 | 项目特征描述 | 计量单位 | 工程量 | 金额(元)
[6 empty] | 综合单价 | 合价 | 材料设备暂估合价
35 | 030901012001 | 消防水泵接合器 | 1.类型:消火栓水泵接合器 2.型号、规格:SQS150-B 3.附件材质、规格:包含消防接口本体、止回阀、安全阀、闸阀、弯管底座、放水阀等 4.其他:详见相关图纸及资料 | 套 | 1 | 1595.71 | 1595.71
36 | 040504001002 | 砌筑井 | 1.名称:阀门井 2.规格:Φ1200 3.井盖、井圈材质及规格:重型球墨铸铁井盖Φ700 4.包含:钢筋及模板制安、防坠网等 5.参考图集:07MS101 6.其他:详见相关图纸及资料 | 座 | 5 | 3396.44 | 16982.2
37 | 030109001001 | 离心式泵 | 1.名称:室内外消火栓系统加压泵(立式) 2.型号:XBD7.5/25G-G，两台，一用一备 3.规格:Q=25L/s，H=0.75MPa，N=37kW 4.附件配置:控制柜（箱）、电机接线及调试、接地、减震器、底座、地脚螺栓、限位器等附件 5.其他:详见相关图纸及资料 | 台 | 2 | 22049.7 | 44099.4
38 | 031006002001 | 稳压给水设备 | 1.设备名称:稳压设备 2.型号、规格:XW(L)-I-1.0-20-ADL 3.水泵主要技术参数:ADL3-5，Q=1L/s，H=20m，N=0.37kW，两台，一用一备 4.附件名称、规格、数量:配置1个立式隔膜式气压水罐SQL800*0.6、150L，4个DN50明杆闸阀、1个DN50蝶阀、2个DN50止回阀、4个异径管、压力表及相关短管、法兰片，包含控制柜(箱)、电机接线及调试、接地、减震器、底座、地脚螺栓、限位器等 5.其他:详见相关图纸及资料 | 套 | 1 | 16437.25 | 16437.25
39 | 031003003002 | 焊接法兰阀门 | 1.类型:闸阀 2.规格、压力等级:DN150 3.连接形式:法兰连接 4.其他:详见相关图纸及资料 | 个 | 15 | 1472.93 | 22093.95
40 | 031003003003 | 焊接法兰阀门 | 1.类型:闸阀 2.规格、压力等级:DN100 3.连接形式:法兰连接 4.其他:详见相关图纸及资料 | 个 | 12 | 875.15 | 10501.8
本页小计 | [6 empty] | 111710.31
分部分项工程量清单与计价表 （适用于工程量清单计价）
工程名称：大铲伶仃社区：石云阁更换消防管网项目 |  |  | 标段：2025年度第一批民生微实事工程类项目（二）--渔一、湾夏、大铲伶仃社区 |  |  | 第 7 页 共 12 页
序号 | 项目编码 | 项目名称 | 项目特征描述 | 计量单位 | 工程量 | 金额(元)
[6 empty] | 综合单价 | 合价 | 材料设备暂估合价
41 | 031003003004 | 焊接法兰阀门 | 1.类型:闸阀 2.规格、压力等级:DN65 3.连接形式:法兰连接 4.其他:详见相关图纸及资料 | 个 | 1 | 529.86 | 529.86
42 | 031003003007 | 焊接法兰阀门 | 1.类型:Y型过滤器 2.规格、压力等级:DN150 3.连接形式:法兰连接 4.其他:详见相关图纸及资料 | 个 | 1 | 1168.43 | 1168.43
43 | 031003003008 | 焊接法兰阀门 | 1.类型:安全阀 2.规格、压力等级:DN150 3.连接形式:法兰连接 4.其他:详见相关图纸及资料 | 个 | 1 | 2008.03 | 2008.03
44 | 031003003009 | 焊接法兰阀门 | 1.类型:水锤消除器 2.规格、压力等级:DN150 3.连接形式:法兰连接 4.其他:详见相关图纸及资料 | 个 | 1 | 2999.46 | 2999.46
45 | 031003003010 | 焊接法兰阀门 | 1.类型:止回阀 2.规格、压力等级:DN100 3.连接形式:法兰连接 4.其他:详见相关图纸及资料 | 个 | 1 | 906.65 | 906.65
46 | 031003001011 | 螺纹阀门 | 1.类型:自动排气阀 2.规格、压力等级:DN25 3.连接形式:螺纹连接 4.其他:详见相关图纸及资料 | 个 | 1 | 92.33 | 92.33
47 | 031003001012 | 螺纹阀门 | 1.类型:截止阀 2.规格、压力等级:DN25 3.连接形式:螺纹连接 4.其他:详见相关图纸及资料 | 个 | 1 | 46.8 | 46.8
48 | 031003010001 | 软接头(软管) | 1.类型:可挠曲橡胶接头 2.规格:DN150 3.连接形式:法兰连接 4.其他:详见相关图纸及资料 | 个 | 4 | 863.93 | 3455.72
49 | 031003012001 | 倒流防止器 | 1.类型:倒流防止器 2.型号、规格:DN150 3.连接形式:法兰连接 4.其他:详见相关图纸及资料 | 套 | 2 | 2552.33 | 5104.66
50 | 031003012002 | 倒流防止器 | 1.类型:旋流防止器 2.型号、规格:DN100 3.连接形式:法兰连接 4.其他:详见相关图纸及资料 | 套 | 1 | 1515.65 | 1515.65
51 | 030601002001 | 压力仪表 | 1.名称:压力表 2.其他:详见相关图纸及资料 | 台 | 4 | 179.51 | 718.04
52 | 030601002002 | 压力仪表 | 1.名称:压力开关 2.其他:详见相关图纸及资料 | 台 | 1 | 229.7 | 229.7
53 | 030601004001 | 流量仪表 | 1.名称:流量检测装置 2.其他:详见相关图纸及资料 | 台 | 1 | 551.05 | 551.05
本页小计 | [6 empty] | 19326.38
分部分项工程量清单与计价表 （适用于工程量清单计价）
工程名称：大铲伶仃社区：石云阁更换消防管网项目 |  |  | 标段：2025年度第一批民生微实事工程类项目（二）--渔一、湾夏、大铲伶仃社区 |  |  | 第 8 页 共 12 页
序号 | 项目编码 | 项目名称 | 项目特征描述 | 计量单位 | 工程量 | 金额(元)
[6 empty] | 综合单价 | 合价 | 材料设备暂估合价
54 | 030601004002 | 流量仪表 | 1.名称:流量开关 2.其他:详见相关图纸及资料 | 台 | 1 | 551.05 | 551.05
55 | 031002003002 | 套管 | 1.名称、类型:一般钢套管 2.规格:DN100 3.包含:墙体开孔封堵等 4.填料材质:综合考虑 5.其他:详见相关图纸及资料 | 个 | 30 | 125.45 | 3763.5
56 | 031002003003 | 套管 | 1.名称、类型:刚性防水套管 2.规格:DN100 3.包含:墙体开孔封堵等 4.填料材质:综合考虑 5.其他:详见相关图纸及资料 | 个 | 7 | 373.32 | 2613.24
57 | 031002003004 | 套管 | 1.名称、类型:刚性防水套管 2.规格:DN150 3.包含:墙体开孔封堵等 4.填料材质:综合考虑 5.其他:详见相关图纸及资料 | 个 | 2 | 490 | 980
58 | 041001001003 | 拆除路面 | 1.材质:混凝土路面 2.厚度:200mm厚 3.其他:详见相关图纸及资料 | m2 | 70.41 | 23.02 | 1620.84
59 | 041001001004 | 拆除路面 | 1.材质:6%水泥石粉渣基层 2.厚度:300mm厚 3.其他:详见相关图纸及资料 | m2 | 70.41 | 28.12 | 1979.93
60 | 040103002003 | 余方弃置 | 1.废弃料品种:路面拆除废料 2.运距:综合考虑 3.其他:详见相关图纸及资料 | m3 | 35.21 | 91.27 | 3213.62
61 | 040203007002 | 水泥混凝土 | 1.混凝土强度等级:C35 2.厚度:200mm厚 3.包含:伸缩缝施工、传力杆、养护等相关内容 4.其他:详见相关图纸及资料 | m2 | 70.41 | 128.21 | 9027.27
62 | 040202015002 | 水泥石粉渣基层 | 1.材质:6%水泥石粉渣基层 2.厚度:300mm厚 3.其他:详见相关图纸及资料 | m2 | 70.41 | 97.58 | 6870.61
63 | 040101002002 | 挖沟槽土方 | 1.土壤类别:综合考虑 2.挖土深度:综合考虑 3.其他:详见相关图纸及资料 | m3 | 42.25 | 10.25 | 433.06
64 | 040103001003 | 管道垫层 | 1.密实度要求:满足设计和规范要求 2.填方材料品种:中粗砂 3.填方来源、运距:综合考虑 4.其他:详见相关图纸及资料 | m3 | 7.04 | 360.87 | 2540.52
65 | 040103001004 | 回填方 | 1.密实度要求:满足设计和规范要求 2.填方材料品种:中粗砂 3.填方来源、运距:综合考虑 4.其他:详见相关图纸及资料 | m3 | 35.21 | 289.51 | 10193.65
本页小计 | [6 empty] | 43787.29
分部分项工程量清单与计价表 （适用于工程量清单计价）
工程名称：大铲伶仃社区：石云阁更换消防管网项目 |  |  | 标段：2025年度第一批民生微实事工程类项目（二）--渔一、湾夏、大铲伶仃社区 |  |  | 第 9 页 共 12 页
序号 | 项目编码 | 项目名称 | 项目特征描述 | 计量单位 | 工程量 | 金额(元)
[6 empty] | 综合单价 | 合价 | 材料设备暂估合价
66 | 040103002004 | 余方弃置 | 1.废弃料品种:弃土 2.运距:综合考虑 3.其他:详见相关图纸及资料 | m3 | 42.25 | 55.94 | 2363.47
67 | 041001006002 | 拆除管道 | 1.材质:普通内外壁热浸镀锌钢管 2.管径:DN100 3.包含:管道上阀门、支架等附件，垃圾及时清理外运，运距综合考虑（楼上清理到楼下综合考虑在内） 4.其他:详见相关图纸及资料 | m | 188.08 | 12.13 | 2281.41
68 | 041001006003 | 拆除管道 | 1.材质:普通内外壁热浸镀锌钢管 2.管径:DN65 3.包含:管道上阀门、支架等附件，垃圾及时清理外运，运距综合考虑（楼上清理到楼下综合考虑在内） 4.其他:详见相关图纸及资料 | m | 24 | 9.63 | 231.12
69 | 030901010004 | 拆除室内消火栓 | 1.类型:拆除室内消火栓 2.型号、规格:DN65 3.包含:垃圾及时清理外运，运距综合考虑（楼上清理到楼下综合考虑在内） 4.其他:详见相关图纸及资料 | 套 | 26 | 54.46 | 1415.96
70 | 011616B001003 | 墙体修复 | 1.部位:原消防箱凹槽处 2.单个洞口尺寸:综合考虑 3.其他:详见相关图纸及资料 | m3 | 1.79 | 3188.26 | 5706.99
71 | 030109001002 | 拆除离心式泵 | 1.名称:拆除室内外消火栓系统加压泵 2.包含:垃圾及时清理外运，运距综合考虑（楼上清理到楼下综合考虑在内） 3.其他:详见相关图纸及资料 | 台 | 2 | 1179.69 | 2359.38
72 | 031006002002 | 拆除稳压设备 | 1.设备名称:稳压设备 2.包含:垃圾及时清理外运，运距综合考虑（楼上清理到楼下综合考虑在内） 3.其他:详见相关图纸及资料 | 套 | 1 | 919.2 | 919.2
|  | 分部小计 |  |  |  |  | 294711.33
消防电气系统
73 | 030602001001 | 显示仪表 | 1.名称:水位显示器 2.其他:详见相关图纸及资料 | 台 | 2 | 618.04 | 1236.08
74 | 030904004001 | 消防警铃 | 1.名称:警铃 2.其他:详见相关图纸及资料 | 个 | 24 | 80.02 | 1920.48
本页小计 | [6 empty] | 18434.09
分部分项工程量清单与计价表 （适用于工程量清单计价）
工程名称：大铲伶仃社区：石云阁更换消防管网项目 |  |  | 标段：2025年度第一批民生微实事工程类项目（二）--渔一、湾夏、大铲伶仃社区 |  |  | 第 10 页 共 12 页
序号 | 项目编码 | 项目名称 | 项目特征描述 | 计量单位 | 工程量 | 金额(元)
[6 empty] | 综合单价 | 合价 | 材料设备暂估合价
75 | 030411006001 | 接线盒 | 1.名称:接线盒 2.安装形式:综合考虑 3.其他:详见相关图纸及资料 | 个 | 26 | 10.3 | 267.8
76 | 030411001004 | 配管 | 1.名称:电气配管 2.规格:SC100 3.配置形式:埋地 4.其他:详见相关图纸及资料 | m | 30 | 111.1 | 3333
77 | 030411001001 | 配管 | 1.名称:电气配管 2.规格:SC100 3.配置形式:明配 4.包含:固定管卡或支架、过路盒、翻弯盒、穿引线、刷防火漆等 5.其他:详见相关图纸及资料 | m | 20 | 150.08 | 3001.6
78 | 030411001002 | 配管 | 1.名称:电气配管 2.规格:SC25 3.配置形式:明配 4.包含:固定管卡或支架、过路盒、翻弯盒、穿引线、刷防火漆等 5.其他:详见相关图纸及资料 | m | 10 | 36.01 | 360.1
79 | 030411001003 | 配管 | 1.名称:电气配管 2.规格:SC15 3.配置形式:埋地 4.其他:详见相关图纸及资料 | m | 30 | 19.92 | 597.6
80 | 030411001005 | 配管 | 1.名称:电气配管 2.规格:SC15 3.配置形式:暗配 4.包含:过路盒、翻弯盒、穿引线等 5.其他:详见相关图纸及资料 | m | 250 | 17.68 | 4420
81 | 030413002001 | 凿(压)槽 | 1.名称:管道凿槽及恢复 2.规格:DN15 3.类型:综合考虑 4.其他:详见相关图纸及资料 | m | 250 | 4.34 | 1085
82 | 030408001001 | 电力电缆 | 1.名称:铜芯电力电缆 2.规格:NHYJV-4X50+1X25 3.敷设方式、部位:综合考虑 4.包含:绝缘摇测、固定、回路编号挂牌、铜护套损伤检测与修复、电缆保护等 5.其他:详见相关图纸及资料 | m | 50 | 251.82 | 12591
83 | 030408001002 | 电力电缆 | 1.名称:铜芯电力电缆 2.规格:NHYJV-5X4 3.敷设方式、部位:综合考虑 4.包含:绝缘摇测、固定、回路编号挂牌、铜护套损伤检测与修复、电缆保护等 5.其他:详见相关图纸及资料 | m | 10 | 32.38 | 323.8
本页小计 | [6 empty] | 25979.9
分部分项工程量清单与计价表 （适用于工程量清单计价）
工程名称：大铲伶仃社区：石云阁更换消防管网项目 |  |  | 标段：2025年度第一批民生微实事工程类项目（二）--渔一、湾夏、大铲伶仃社区 |  |  | 第 11 页 共 12 页
序号 | 项目编码 | 项目名称 | 项目特征描述 | 计量单位 | 工程量 | 金额(元)
[6 empty] | 综合单价 | 合价 | 材料设备暂估合价
84 | 030408002001 | 控制电缆 | 1.名称:控制电缆 2.规格:ZR-KVV-8X1.5 3.敷设方式、部位:综合考虑 4.包含:绝缘摇测、固定、回路编号挂牌、铜护套损伤检测与修复、电缆保护等 5.其他:详见相关图纸及资料 | m | 150 | 20.74 | 3111
85 | 030408002002 | 控制电缆 | 1.名称:控制电缆 2.规格:ZR-KVV-4X1.5 3.敷设方式、部位:综合考虑 4.包含:绝缘摇测、固定、回路编号挂牌、铜护套损伤检测与修复、电缆保护等 5.其他:详见相关图纸及资料 | m | 70 | 13.1 | 917
86 | 030408002003 | 控制电缆 | 1.名称:控制电缆 2.规格:ZR-KVV-2X1.5 3.敷设方式、部位:综合考虑 4.包含:绝缘摇测、固定、回路编号挂牌、铜护套损伤检测与修复、电缆保护等 5.其他:详见相关图纸及资料 | m | 30 | 9.5 | 285
87 | 030408006001 | 电力电缆头 | 1.名称:铜芯电力电缆终端头制作安装 2.规格:不分芯数、截面50mm2以下 3.安装部位:综合考虑 4.其他:详见相关图纸及资料 | 个 | 2 | 156.9 | 313.8
88 | 030408006002 | 电力电缆头 | 1.名称:铜芯电力电缆终端头制作安装 2.规格:不分芯数、截面10mm2以下 3.安装部位:综合考虑 4.其他:详见相关图纸及资料 | 个 | 2 | 63.16 | 126.32
89 | 030408007001 | 控制电缆头 | 1.名称:控制电缆终端头制作安装 2.规格:14芯以下 3.其他:详见相关图纸及资料 | 个 | 1 | 122.4 | 122.4
90 | 030408007002 | 控制电缆头 | 1.名称:控制电缆终端头制作安装 2.规格:6芯以下 3.其他:详见相关图纸及资料 | 个 | 3 | 78.73 | 236.19
91 | 030414002001 | 送配电装置系统 | 1.名称:交流供电系统调试 2.电压等级(kV):1kV以下 3.其他:详见相关图纸及资料 | 系统 | 1 | 764.23 | 764.23
92 | 041001001005 | 拆除路面 | 1.材质:混凝土路面 2.厚度:200mm厚 3.其他:详见相关图纸及资料 | m2 | 42 | 23.02 | 966.84
本页小计 | [6 empty] | 6842.78
分部分项工程量清单与计价表 （适用于工程量清单计价）
工程名称：大铲伶仃社区：石云阁更换消防管网项目 |  |  | 标段：2025年度第一批民生微实事工程类项目（二）--渔一、湾夏、大铲伶仃社区 |  |  | 第 12 页 共 12 页
序号 | 项目编码 | 项目名称 | 项目特征描述 | 计量单位 | 工程量 | 金额(元)
[6 empty] | 综合单价 | 合价 | 材料设备暂估合价
93 | 041001001006 | 拆除路面 | 1.材质:6%水泥石粉渣基层 2.厚度:300mm厚 3.其他:详见相关图纸及资料 | m2 | 42 | 28.12 | 1181.04
94 | 040103002005 | 余方弃置 | 1.废弃料品种:路面拆除废料 2.运距:综合考虑 3.其他:详见相关图纸及资料 | m3 | 21 | 91.27 | 1916.67
95 | 040203007003 | 水泥混凝土 | 1.混凝土强度等级:C35 2.厚度:200mm厚 3.包含:伸缩缝施工、传力杆、养护等相关内容 4.其他:详见相关图纸及资料 | m2 | 29.4 | 128.21 | 3769.37
96 | 040202015003 | 水泥石粉渣基层 | 1.材质:6%水泥石粉渣基层 2.厚度:300mm厚 3.其他:详见相关图纸及资料 | m2 | 29.4 | 97.58 | 2868.85
97 | 040101002003 | 挖沟槽土方 | 1.土壤类别:综合考虑 2.挖土深度:综合考虑 3.其他:详见相关图纸及资料 | m3 | 8.4 | 10.23 | 85.93
98 | 040103001006 | 回填方 | 1.密实度要求:满足设计和规范要求 2.填方材料品种:原土 3.填方来源、运距:综合考虑 4.其他:详见相关图纸及资料 | m3 | 8.2 | 23.24 | 190.57
|  | 分部小计 |  |  |  |  | 45991.67
本页小计 | [6 empty] | 10012.43
合 计 | [6 empty] | 415110.71

## 表 10 措施项目清单与计价汇总表2
措施项目清单与计价汇总表
工程名称：大铲伶仃社区：石云阁更换消防管网项目 |  | 标段：2025年度第一批民生微实事工程类项目（二）--渔一、湾夏、大铲伶仃社区 |  | 第 1 页 共 1 页
序号 | 项 目 名 称 |  | 金额(元)
1 | 安全文明施工措施费 |  | 9381.73
1.1 | 安全文明施工措施费(按费率计算) |  | 7693.99
1.2 | 其他安全文明施工措施(按清单列项)
1.2.1 | 临时围挡费
1.2.2 | 基坑内场地硬地化
1.3 | 产业工人职业训练专项经费 |  | 1687.74
2 | 履约担保手续费
3 | 夜间施工增加费
4 | 赶工措施费
5 | 冬雨季施工费
6 | 已完成工程及设备保护费
7 | 地上地下设施及建筑物的临时保护费
8 | 混凝土、钢筋混凝土模板及支架费
9 | 二次搬运费
10 | 脚手架费 |  | 4117.86
11 | 垂直运输机械费
12 | 大型机械设备进出场及安拆费 |  | 2706.31
13 | 施工排水、降水费
14 | 专业工程措施项目费
14.1 | 组装平台
14.2 | 设备、管道施工的防冻和焊接保护措施
14.3 | 压力容器和高压管道的检验
14.4 | 焦炉施工大棚
14.5 | 焦炉供炉、热态工程
14.6 | 管道安装后的充气保护措施
14.7 | 隧道内施工的通风、供水、供电、供气照明及通讯设施
14.8 | 长输管道施工措施
14.9 | 格架式抱杆
15 | 其他 |  | 4306.67
合 计 |  |  | 20512.57
注：专业工程措施项目费可根据工程实际在本表中补充。

## 表 10-1 措施项目清单与计价表(一)2
措施项目清单与计价表(一) (适用于工程量清单计价)
工程名称：大铲伶仃社区：石云阁更换消防管网项目 |  |  | 标段：2025年度第一批民生微实事工程类项目（二）--渔一、湾夏、大铲伶仃社区 |  | 第 1 页 共 1 页
序号 | 项目编码 | 项目名称 | 项目特征描述 | 计量 单位 | 工程量 | 金额（元）
[6 empty] | 综合单价 | 合价
1 |  | 脚手架费 |  | 项 |  |  | 4117.86
1.1 | 031301017001 | 脚手架搭拆 | 1.类型:脚手架搭拆 2.其他:详见相关图纸及资料 | 项 | 1 | 4117.86 | 4117.86
1.1.1 | 031106-37 | 电气设备安装工程 脚手架搭拆费 |  | 100元 | 101.6889 | 4.49 | 456.58
1.1.2 | 031106-43 | 消防工程 脚手架搭拆费 |  | 100元 | 61.8106 | 6.56 | 405.48
1.1.3 | 031106-44 | 给排水、燃气工程 脚手架搭拆费 |  | 100元 | 396.344 | 6.56 | 2600.01
1.1.4 | 031106-46 | 工业自动化仪表工程 脚手架搭拆费 |  | 100元 | 9.3891 | 4.49 | 42.16
1.1.5 | 031106-47 | 刷油工程 脚手架搭拆费 |  | 100元 | 5.5394 | 10.5 | 58.16
1.1.6 | 031106-48 | 防腐蚀工程 脚手架搭拆费 |  | 100元 | 35.268 | 15.75 | 555.47
2 |  | 大型机械设备进出场及安拆费 |  | 项 |  |  | 2706.31
2.1 | 011705001001 | 大型机械设备进出场及安拆 | 1.机械设备名称:大型机械设备进出场及安拆费 2.机械设备规格型号:综合考虑 3.其他:详见相关图纸及资料 | 台次 | 1 | 2706.31 | 2706.31
2.1.1 | C16001600 | 履带式挖掘机 斗容量C(m3) C≤1 |  | 台·次 | 1 | 2706.31 | 2706.31
3 |  | 其他 |  | 项 |  |  | 4306.67
3.1 | 031302007001 | 高层施工增加 | 1.类型:高层增加费 2.其他:详见相关图纸及资料 | 项 | 1 | 4306.67 | 4306.67
3.1.1 | 031106-2 | 高层建筑增加费(层数以内) 12 |  | 100元 | 600.6509 | 7.17 | 4306.67
本页小计 | [6 empty] | 11130.84
合 计 | [6 empty] | 11130.84
注：本表适用于以综合单价形式计价的措施项目。

## 表 14 规费、应纳税费项目清单与计价表2
规费、应纳税费项目清单与计价表
工程名称：大铲伶仃社区：石云阁更换消防管网项目 |  | 标段：2025年度第一批民生微实事工程类项目（二）--渔一、湾夏、大铲伶仃社区 | 第 1 页 共 1 页
序号 | 项目名称 | 计算基础 | 费率(%) | 金额(元)
1 | 规费 | (分部分项工程费+措施项目费+其他项目费)中的人工费 | 18 | 16106.02
2 | 应纳税费 | 应纳税费合计 |  | 15279.29
2.1 | 增值税应纳税额 | 分部分项工程费+措施项目费+其他项目费+规费-发包人供应材料费 | 3.02 | 13642.22
2.2 | 城市维护建设税、教育费附加及地方教育费附加 | 增值税应纳税额 | 12 | 1637.07
合 计 |  |  |  | 31385.31